## Sheet1
拟进场的主要测量、试验与检测仪器设备表
表九·9
序号 | 仪器设备名称 | 规格型号 | 单位 | 数量 | 备注
一 | 测量
1 | 全站仪 | SET2B | 台 | 1
2 | 高精度水准仪 | DS1 | 台 | 1
3 | 经纬仪 | T2、DT2、TDJ2 | 台 | 5
4 | 自动安平水准仪 | NA28,DJ3,S3 | 台 | 5
二 | 试验
1 | 水泥稠度测定仪 | 维卡型 | 台 | 1
2 | 水灰比测定仪 | HKY-1 | 台 | 1
3 | 砼维勃稠度仪 | HJY-1 | 台 | 1
4 | 砼坍落度测定仪 | 200×200×300 | 套 | 2
5 | 新标准砂筛 | Φ30cm 10-0.08 | 套 | 1
6 | 新标准石子筛 | Φ30cm 100-2.5 | 套 | 1
7 | 碎石针片状标准仪 | 新标准7孔 | 台 | 1
8 | 压碎指标测定仪 | JZt-85A | 套 | 1
9 | 石子压碎值筛 | Φ200 HZ-16 | 套 | 1
10 | 视比重测定仪 |  | 台 | 1
11 | 比表面积测定仪 | DB127 | 台 | 1
12 | 负压筛析仪 | FSR-150型 | 台 | 1
13 | 雷氏测定仪 | CD-50 | 台 | 1
14 | 承载比试验仪 | CBR | 台 | 1
15 | 硬度仪 |  | 台 | 1
16 | 砼含气量测定仪 |  | 台 | 1
17 | 水泥软炼设备 |  | 套 | 1
18 | 砼标准养护箱 | HB-28 | 台 | 1
19 | 砼快速养护箱 | LJ-84 | 台 | 1
20 | 电热鼓风干燥箱 | 101-3型 | 台 | 1
21 | 电热恒温干燥箱 | DL-202-4 | 台 | 1
22 | 雷氏沸煮箱 | FZ-31型 | 台 | 1
23 | 摇筛机 | YS-型 | 台 | 1
24 | 水泥净浆搅拌机 | NG-160 | 套 | 1
25 | 新水泥胶砂搅拌机 | GB-411 | 台 | 1
拟进场的主要测量、试验与检测仪器设备表
(续前表)
序号 | 仪器设备名称 | 规格型号 | 单位 | 数量 | 备注
26 | 新水泥胶砂震动机 | GZ-85 | 台 | 1
27 | 电动抗折机 | KZY-20 | 台 | 1
28 | 砼振动台 | 1m2 | 台 | 1
29 | 60t万能材料试验机 | WE-600型 | 台 | 1
30 | 水泥试模 | 40×40×160 | 套 | 6
31 | 砼试模 | 150×150 | 套 | 40
32 | 砂浆试模 | 70.7×70.7 | 套 | 10
33 | 磅秤 | 100、50、20 | 台 | 3
34 | 架盘天平 | 1000/1g | 台 | 1
35 | 电子天平 | 1000/0.1g | 台 | 1
三 | 检测
1 | 砼钻芯取样机 | 200型 | 台 | 1
2 | 砼回弹仪 | HT225A | 台 | 1
3 | 砼回弹超声综合检测仪 | HTC-1 | 台 | 1
4 | 砼强度快速测定仪 |  | 台 | 1
5 | 砼弹性模量测定仪 |  | 个 | 4
6 | 钢筋保护层测定仪 | GM | 台 | 1
7 | 钢筋锈蚀测量仪 | CXY-1A | 台 | 1
8 | 超声波探伤仪 | SM9 | 台 | 1
9 | X射线探伤仪 | XXQ2005 XXQZ2005(周边) | 台 | 各1
10 | 超声波测厚仪 | DM3、SCH-2 | 台 | 各1
11 | 环刀 | 400、200cm3 | 套 | 3
12 | 核子湿度密度仪 | DNⅡ-4 | 台 | 1
13 | 相对密度仪 | K30 | 台 | 1
14 | 贯入仪 | GR1 | 台 | 1
15 | 管道试压泵 | SY350 | 台 | 1
16 | 接地电阻测试仪 | 2C29B-2 | 台 | 1
17 | 绝缘电阻测试仪 | NF2511A | 台 | 1
18 | 万能表 |  | 块 | 1
19 | 晶体管兆欧表 | 500～1000V | 块 | 1

## Sheet2
拟投入本工程的主要施工机械设备表
表五
序号 | 机械种类 | 型号 | 功率kW/能力 | 数量 （台套） | 现状 | 是否自有 | 备 注
一 | 土石方
1 | 反铲挖掘机 | YW-100 | 69 1m3 | 2 | 良好 | 自有
2 | 自卸汽车 | 太脱拉SA | 130 15.3t | 6 | 良好 | 自有
3 | 装载机 | ZL40A | 118 2m3 | 1 | 良好 | 自有
4 | 推土机 | T140 | 103 | 1 | 良好 | 自有
5 | 压路机 | 3Y12 | 12t | 1 | 良好 | 自有
6 | 凿岩机 | YT-25 | Φ38 | 4 | 良好 | 自有
7 | 手扶振动碾 | YZS0.5 | 3 19.6 | 3 | 良好 | 自有
8 | 蛙夯 | HW-20 | 3 m3/h | 6 | 良好 | 自有
二 | 砼、砂浆
1 | 搅拌站 | HZQ50 | 87 50m3/h | 1 | 良好 | 自有
|  | HZQ35 | 40 35m3/h | 1 | 良好 | 自有
2 | 砼搅拌运输车 | HB6A | 6m3 | 2 | 良好 | 自有
3 | 砼输送泵 | HBT150A | 32 50m3/h | 1 | 良好 | 自有
4 | 滑模设备 |  |  | 1 | 良好 | 自有
5 | 真空脱水机组 | HZJ-60A | 4 60m2 | 4 | 良好 | 自有
6 | 砼切缝机 | HQS5 | 5.5 | 2 | 良好 | 自有
7 | 砂浆拌合机 | L400 | 6 | 1 | 良好 | 自有
8 | 附着式振捣器 | HZ2-10 | 1 | 6 | 良好 | 自有
9 | 插入式振捣棒 | HZ30、50 | 1.1 | 30 | 良好 | 自有
10 | 平板振动器 | PZ5.5 | 0.5 | 10 | 良好 | 自有
11 | 机动斗车 | PC10 | 1t | 15 | 良好 | 自有
三 | 钢筋
1 | 调直机 | GJ-414 | 4.5 | 1 | 良好 | 自有
2 | 切断机 | GJ40 | 5.5 | 1 | 良好 | 自有
3 | 弯曲机 | GJ7-40 | 2.81 | 2 | 良好 | 自有
4 | 对焊机 | UN1-75 | 75 | 1 | 良好 | 自有
5 | 交流电焊机 | BX3-300-2 | 23.4 | 4 | 良好 | 自有
四 | 钢结构
1 | 辊式平板机 | Z925 | 73.5 | 1 | 良好 | 自有
2 | 半自动切割机 | CG1-30 | 24 | 1 | 良好 | 自有
3 | 冲剪机 |  | 6 | 1 | 良好 | 自有
4 | 剪板机 | QZY20×2500 | 11 | 1 | 良好 | 自有
拟投入本工程的主要施工机械设备表
(续前表)
序号 | 机械种类 | 型号 | 功率kW/能力 | 数量 （台套） | 现状 | 是否自有 | 备 注
5 | 牛头刨床 | B690 | 10 | 1 | 良好 | 自有
6 | 校正机 |  | 34 200 | 1 | 良好 | 自有
7 | 轻型立式钻床 | ZQ5180A | 5.8 | 1 | 良好 | 自有
8 | 交流电焊机 | BX3-300-2 | 23.4 | 8 | 良好 | 自有
9 | 砂轮切割机 | G228、J3G400A | 2.2 12 100 | 2 | 良好 | 自有
10 | 无齿锯 |  | 1.8 | 2 | 良好 | 自有
五 | 水电
1 | 砂轮切割机 | J3G400A | 2.2 Dg130×8 | 1 | 良好 | 自有
2 | 套丝切管机 | QJ-7 | 1.5 Φ100 | 1 | 良好 | 自有
3 | 弯管机 | WA27-108 | 7.5 Dg90×5 | 1 | 良好 | 自有
4 | 台钻 | S1-16J | 3 Φ25 | 2 | 良好 | 自有
5 | 直流电焊机 | ZXG-300 | 21 | 2 | 良好 | 自有
六 | 起重工程
1 | 塔式起重机 | QTZ60 | 22 60tm | 2 | 良好 | 自有
2 | 汽车起重机 | QY10 | 10t | 2 | 良好 | 自有
|  | QY16 | 16t | 1 | 良好 | 自有
|  | QY25 | 25t | 1 | 良好 | 自有
3 | 龙门吊 |  |  | 2 | 良好 | 自有
4 | 升降机 |  |  | 2 | 良好 | 自有
5 | 提升架 |  |  | 1 | 良好 | 自有
七 | 其它机械
1 | 空气压缩机 | DVY-12/7 | 12m3/min | 1 | 良好 | 自有
|  | VF9 | 9m3/min | 1 | 良好 | 自有
|  | 2W-6/7 | 6m3/min | 1 | 良好 | 自有
2 | 污水泵 | 2/2PW | 4 50m3/h | 6 | 良好 | 自有
3 | 潜水泵 | QS30-36 | 36m3/h | 6 | 良好 | 自有
4 | 井点降水机组 |  | 2 | 2 | 良好 | 自有
5 | 木作机具 | 全套 | 6 | 1 | 良好 | 自有
6 | 汽车炮拖 | JN | 20t | 1 | 良好 | 自有
7 | 载重车 | CA1091 | 8t、10t | 4 | 良好 | 自有
8 | 洒水车 | JN62 | 10t | 1 | 良好 | 自有 | (兼运水）
9 | 工程检修车 |  |  | 1 | 良好 | 自有
10 | 钢模板平整机 | GC-UZ-12A |  | 1 | 良好 | 自有
11 | 油罐/水罐 |  | 10t | 2/2 | 良好 | 自有