## Sheet3
材料准备，出具合格证
学习图纸和技术资料 | 准 备 工 作 | 申请混凝土配合比、检查脚手架及道路
学习操作规程和质量标准 |  | 准备试模和坍落度筒
制定保证混凝土质量措施 |  | 模板、钢筋、混凝土工序交接
垂直、水平运输机械准备
书 面 交 底 | 技 术 交 底 | 克服上道工序弊病的补救措施
操作者参加
| 申请浇灌命令 | 岗位分工、操作挂牌
专 业 会 签 |  | 木工、钢筋工跟班保质量
执行重量比
1. 每个工作班不少于1组 2. 每拌制100m3混凝土不少于1组 3. 现浇楼层每层不少于1组 | 浇灌混凝土 | 根据情况调整配合比
| 养 护 | 按时覆盖
暖温季节定时浇水，冬季注意保温防冻
标准养护试块 |  | 清理现场，文明施工
执行试验标准
按梁、柱和独立基础的件数，各抽查10%，但均不少于3件，带形基础圈梁和板每30～50m2各抽查一处，但不少于3处 | 质 量 评 定 | 材料合格证、复试报告
试块报告单
质量评定记录
| 资 料 整 理 | 混凝土浇灌命令
混凝土施工记录
事故处理记录
不合格的处置（返工） |  | 测温记录（冬施）
图九•13•(1) 混凝土工程质量预控程序

## Sheet1
学习图纸和技术资料 | 准备工作 | 模板选择
学习操作规程和质量标准 |  | 平整钢模板
底板抄平放线 |  | 模板刷隔离剂
与钢筋工序交接
检查脚手架、脚手板
书面交底 | 技术交底
操作者参加 |  | 底部标高、中心线、断面尺寸放线
注意预埋件的位置和尺寸 |  | 中间抽查
和钢筋混凝土工序交接检查 | 支模 | 自检
浇筑混凝土时留人看模 |  | 注意二次支模接缝
梁、板底部按规定起拱
要有足够刚度，防止胀模
执行验评标准 | 质量评定 | 按梁、柱和独立基础的件数，各种查10%，但均不少于3件，带形基础圈梁和板，每30～50m2各抽查一处，但不少于3处
不合格的处置
| 拆模 | 按强度曲线确定拆模时间
注意保护棱角
修补模板分类堆放
自检记录 |  | 清理现场、文明施工
质量评定记录
施工记录 | 资料整理
图九•13•(2) 模板工程质量预控程序

## Sheet2
学习图纸和技术资料 |  | 钢材合格证、复验报告
学习操作规程和质量标准 | 准备工作 | 检查脚手架、脚手板
带颗粒或片状老锈先除掉 |  | 制定和审核钢筋配料表
书面交底 | 技术交底 | 钢筋应平直，无局部曲折
操作者参加 |  | 不允许加热弯曲
| 钢筋下料成形 | Ⅰ级钢筋末端加180°弯钩
钢筋、模板工序交接检查 |  | 按不同型号挂标识牌
钢筋、砼工序交接检查 | 现场钢筋绑扎 | 中间抽查
办理隐蔽验收手续 |  | 自检
浇灌混凝土，留人看钢筋 |  | 控制保护层厚度
注意钢筋数量及位置
执行验评标准 | 质量评定 | 接头百分率符合规范要求
不合格的处置（返修）
钢筋合格证、复验报告
钢筋代用单
自检记录
隐蔽验收记录 |  | 清理现场，文明施工
质量评定记录
（事故处理记录） | 资料整理
图九•13•(3) 钢筋工程质量预控程序