## Sheet1
分部分项工程量清单
工程名称:安顺黄果树大街开发区路段K2+100～K5+100工程 | [6 empty] | 第1面 共15页
序号 | 项目编码 | 项目名称 | 计量单位 | 工程数量 | 计算式 | 数量 | 差额
市政工程分部分项清单项目
道路工程分部分项清单项目
| 0401 | D.1 土石方工程
1 | 040101002001 | 挖截水沟、排水沟土方 1.土壤类别:Ⅳ类土 2.挖土深度:小于1米 | M3 | 180.98
2 | 040101002001 | 挖路肩墙土方汤 1.土壤类别:Ⅳ类土 2.挖土深度:小于1米 | M3 | 783.75
3 | 040101001001 | 挖一般土方 1.土壤类别:Ⅱ类土 | M3 | 40807.35
4 | 040102001001 | 挖一般石方 1.岩石类别:Ⅴ类石 | M3 | 79229.09
5 | 040103001001 | 填方 1.填方材料品种:石碴 2.密实度:接近路面0至0.8M内＞93%,0.8M以下＞90%,零填及路堑接近路面0至0.3米＞93% | M3 | 68583.76
6 | 040103002001 | 余方弃置 1.废弃料的品种:土方 2.运距:5KM | M3 | 40807.35
7 | 040103002001 | 余方弃置 1.废弃料的品种:石碴 2.运距:5KM | M3 | 10645.33
8 | 040103003001 | 缺方内运 1.填方料的品种:石碴 2.运距:1KM | M3 | 46039.71
9 | 040103003002 | 缺方内运 1.填方料的品种:石碴 2.运距:本桩运输 | M3 | 22544.02
| 0402 | D.2道路工程
10 | 040201013001 | 排水沟 截水沟 1.材料品种:片石 2.断面:按设计 3.砂浆强度等级:5号水泥砂浆 4.水沟每隔15米设伸缩缝一道,缝内用沥青麻筋填塞,表面用水泥砂浆抹平 5.在有地下水或常年流水的地段,沟壁沟底外侧加设10CM厚碎石反滤层或垫层 | M3 | 405
11 | 040304002001 | 浆砌块料 1.部位:路肩墙2.材料品种:MU40平毛石 3.砂浆强度等级:M7.5水泥砂浆 4.M7.5砂浆突缝 5.在高于地面0.3米处设置泄水孔,间距2.5米 6.泄水孔反滤层尺寸为500*500*300 7.每隔10—15米设置伸缩缝\沉降缝一道,缝内填沥青麻筋或沥青木板 | M3 | 783.75
12 | 040202010001 | 行车道碎石基层 厚度37CM | M2 | 72641.68
13 | 0402012014001 | 水泥稳定碎(砾)石 1.厚度:18CM 2.水泥含量:5% 3.碎石规格:25～40MM 4.砂率:28% | M2 | 72641.68 | 22*3000+(20+20+30+45)*3.5/2*10+50*6*2+15*6*6*5+50*22 | 72412.5
14 | 0402030004001 | 沥青混凝土 1.沥青品种:石油沥青 2.石料最大粒径:中粒 3.厚度:5CM | M2 | 72970.89 | 72412+20*1.5*9 | 72682
本页小计
15 | 040204003001 | 安砌花池缘石 1.材料:白棉石 2.尺寸:600*140*500(含鼓包面) 3.形状:见设计施工图 4.基础:M5水泥砂浆砌平毛石 | M | 5276.26
16 | 040204003002 | 安砌花池缘石 1.材料:白棉石 2.尺寸:600*140*350(含鼓包面) 3.形状:见设计施工图 4.基础:M5水泥砂浆砌平毛石 | M | 5665.31 | 3000*2-20*8-7*9-80 | 5657
17 | 040204003001 | 安砌人行道缘石 1.材料:白棉石 2.尺寸:600*120*350 3.形状:见设计施工图 4.基础:M5水泥砂浆砌平毛石 | M | 633.74
18 | 040204001001 | 人行道块料铺设 1.材质:青石板,20MM厚1:2水泥砂浆铺砌 2.尺寸:600*300*50 3.垫层:C15混凝土,厚60MM 4.基层:100MM厚级配碎石 | M2 | 25184
排水\污水工程分部分项清单项目
19 | 040102002001 | 挖管道沟槽石方院 1.岩石类别:Ⅴ类石 2.开凿深度:按施工图设计 | M3 | 29358.76
20 | 040102002002 | 挖检查井石方 1.岩石类别 2.开凿深度 | M3 | 1935.15
21 | 040103001001 | 填方 | M3 | 21243.09
22 | 040103002001 | 余方弃置 | M3 | 9050.82
1.废弃料的品种:石碴 2.运距:5KM
23 | 040501002001 | D200混凝土雨水管道铺设 1.管无筋 2.规格:D200 3.埋设深度:按设计施工图 4.接口形式:钢丝网水泥砂浆接口 5.垫层:100MM厚碎石垫层 6.基础:120度C15混凝土\石料最大粒径40MM | M | 813
24 | 040501002002 | D300混凝土雨水管道铺设 1.管无筋 2.规格:300 3.埋设深度:按设计施工图 4.接口形式:钢丝网水泥砂浆接口 5.垫层:100MM厚碎石垫层 6.基础:120度C15混凝土\石料最大粒径40MM | M | 760
25 | 040501002003 | D400混凝土雨水管道铺设 1.管无筋 2.规格;D400 3.埋设深度:按设计施工图 4.接口形式:钢丝网水泥砂浆接口 5.垫层:100MM厚碎石垫层 6.基础:120度C15混凝土\石料最大粒径40MM | M | 1641
26 | 040501002004 | D500混凝土雨水管道铺设 1.管无筋 2.规格;D500 3.埋设深度:按设计施工图 4.接口形式:钢丝网水泥砂浆接口 5.垫层:100MM厚碎石垫层 | M | 1718
27 | 040501002005 | D600混凝土雨水管道铺设 1.管无筋 2.规格;D600 3.埋设深度:按设计施工图 4.接口形式:钢丝网水泥砂浆接口 5.垫层:100MM厚碎石垫层 6.基础:120度C15混凝土\石料最大粒径40MM | M | 1718.2
28 | 040501002006 | D800混凝土雨水管道铺设 1.管无筋 2.规格;D800 3.埋设深度:按设计施工图 4.接口形式:钢丝网水泥砂浆接口 5.垫层:100MM厚碎石垫层 6.基础:120度C15混凝土\石料最大粒径40MM | M | 476.4
29 | 040501002007 | D1000混凝土雨水管道铺设 1.管无筋 2.规格:D1000 3.埋设深度:按设计施工图 4.接口形式:钢丝网水泥砂浆接口 5.垫层:100MM厚碎石垫层 6.基础:120度C15混凝土\石料最大粒径40MM | M | 979.7
30 | 040501002008 | D300混凝土污水管道铺设 1.管无筋 2.规格;3600 3.埋设深度:按设计施工图 4.接口形式:钢丝网水泥砂浆接口 5.垫层:100MM厚碎石垫层 6.基础:120度C15混凝土\石料最大粒径40MM | M | 1720
31 | 040501002009 | D400混凝土污水管道铺设 1.管无筋 2.规格;D400 3.埋设深度:按设计施工图 4.接口形式:钢丝网水泥砂浆接口 5.垫层:100MM厚碎石垫层 6.基础:120度C15混凝土\石料最大粒径40MM | M | 1080
32 | 040501002010 | D500混凝土污水管道铺设 1.管无筋 2.规格:D500 3.埋设深度:按设计施工图 4.接口形式:钢丝网水泥砂浆接口 5.垫层:100MM厚碎石垫层 6.基础:120度C15混凝土\石料最大粒径40MM | M | 1040
33 | 040501002011 | D600混凝土污水管道铺设 1.管无筋 2.规格;D600 3.埋设深度:按设计施工图 4.接口形式:钢丝网水泥砂浆接口 5.垫层:100MM厚碎石垫层 6.基础:120度C15混凝土\石料最大粒径40MM | M | 860
34 | 040501002012 | D800混凝土污水管道铺设 1.管无筋 2.规格:D800 3.埋设深度:按设计施工图 4.接口形式:钢丝网水泥砂浆接口 5.垫层:100MM厚碎石垫层 6.基础:120度C15混凝土\石料最大粒径40MM | M | 860
35 | 040504003001 | 单蓖雨水进水井 | 座 | 146
1.M10水泥砂砌MU10砖 2.雨水井型号:单蓖1160*860*100(深) 3.井深:1000 4.垫层厚度:100MMC10砼 5.定型井型号:95S235-1-7 6.轻型玻璃纤维复合材料下雨水蓖子及蓖座:座1:3水泥砂浆厚20MM
36 | 040504003002 | 单蓖雨水进水井井有条 1.M10水泥砂砌MU10砖 2.雨水井型号:单蓖1160*860*100(深) 3.井深:1000 4.垫层厚度:100MMC10砼 5.定型井型号:95S235-1-7 6.轻型玻璃纤维复合材料下雨水蓖子及蓖座:座1:3水泥砂浆厚20MM | 座 | 151
37 | 040504003003 | 双蓖雨水进水井井有条 1.M10水泥砂砌MU10砖 2.雨水井型号:单蓖1160*860*100(深) 3.井深:1000 4.垫层厚度:100MMC10砼 5.定型井型号:95S235-1-7 6.轻型玻璃纤维复合材料下雨水蓖子及蓖座:座1:3水泥砂浆厚20MM | 座 | 9
38 | 040504001001 | 砌筑污水检查井 1.材料:M7.5水泥砂浆砌筑MU10砖 2.井深按设计尺寸:￠1000 3.定型井名称:污检查井\定型图号02S515-21,井深按尺寸 4.C10混凝土基础厚10MM 5.轻型玻璃纤维复合材料污水井盖及盖座 | 座 | 85
39 | 040504001002 | 砌筑污水检查井 1.材料:M7.5水泥砂浆砌筑MU10砖 2.井深按设计尺寸:￠1250 3.定型井名称:污检查井\定型图号02S515-21,井深按设计 4.C10混凝土基础厚10MM 5.轻型玻璃纤维复合材料污水井盖及盖座 | 座 | 10
40 | 040504001003 | 砌筑污水检查井 1.材料:M7.5水泥砂浆砌筑MU10砖 2.井深按设计尺寸:￠1500 3.定型井名称:污检查井\定型图号02S515-21,井深按设计 4.C10混凝土基础厚10MM 5.轻型玻璃纤维复合材料污水井盖及盖座 | 座 | 24
41 | 040504001004 | 砌筑污水检查井 1.材料:M7.5水泥砂浆砌筑MU10砖 2.井深按设计尺寸:￠1250 3.定型井名称:污检查井\定型图号02S515-21,井深按设计 4.C10混凝土基础厚10MM 5.重型玻璃纤维复合材料污水井盖及盖座 | 座 | 8
42 | 040504001006 | 砌筑污水检查井 1.材料:M7.5水泥砂浆砌筑MU10砖 2.井深按设计尺寸:￠1000 3.定型井名称:污检查井\定型图号02S515-15,井深按设计 4.C10混凝土基础厚10MM 5.轻型玻璃纤维复合材料污水井盖及盖座 | 座 | 91
43 | 040504001007 | 砌筑污水检查井 1.材料:M7.5水泥砂浆砌筑MU10砖 2.井深按设计尺寸:￠1250 3.定型井名称:污检查井\定型图号02S515-15,井深按设计 4.C10混凝土基础厚10MM 5.轻型玻璃纤维复合材料污水井盖及盖座 | 座 | 8
44 | 040504001008 | 砌筑污水检查井 1.材料:M7.5水泥砂浆砌筑MU10砖 2.井深按设计尺寸:￠1500 3.定型井名称:污检查井\定型图号02S515-15,井深按设计 4.C10混凝土基础厚10MM 5.轻型玻璃纤维复合材料污水井盖及盖座 | 座 | 24
45 | 040504001009 | 砌筑污水检查井 1.材料:M7.5水泥砂浆砌筑MU10砖 2.井深按设计尺寸:￠1500 3.定型井名称:污检查井\定型图号02S515-15,井深按设计 4.C10混凝土基础厚10MM 5.重型玻璃纤维复合材料污水井盖及盖座 | 座 | 3
46 | 0405040010010 | 砌筑污水检查井 1.材料:M7.5水泥砂浆砌筑MU10砖 2.井深按设计尺寸:￠1000 3.定型井名称:污检查井\定型图号02S515-15,井深按设计 4.C10混凝土基础厚10MM 5.重型玻璃纤维复合材料污水井盖及盖座 | 座 | 2
47 | 040504001010 | 砌筑雨水检查井 | 座 | 2
1.材料:M10水泥砂砌MU10砖 2.井深按设计\尺寸:￠1000 3.定型井名称\雨检查井\定型图号:02S515-15\井深按设计 4.C10混凝土基础厚10MM 5.重型玻璃纤维复合材料污水井盖及盖座
桥涵工程分部分项清单项目
48 | 040101003001 | 挖基坑土方 1.土壤类别:Ⅱ类土 2.挖土深度:按设计 | M3 | 912
49 | 040101003001 | 挖基坑土方 1.岩石类别 2.开凿深度 | M3 | 2126
50 | 040101003001 | 填方 1.填方材料品种:碎砾石,内摩擦角不大于35度 2.密实度:接近路面0至0.8M内＞93%,0.8M以下＞90%,零填及路堑接近路面0至0.3米＞93% | M3 | 884
51 | 040101003002 | 填方 1.填方材料品种:石碴 | M3 | 39.82
52 | 040103002001 | 余方弃置 1.废弃料的品种:土方 2.运距:5KM | M3 | 912
53 | 040103002001 | 余方弃置 1.废弃料的品种:石碴 2.运距:5KM | M3 | 1202.18
| 0403 | D.3桥涵护岸工程
54 | 040202001001 | 垫层 1:厚度:20CM 2.材料品种:碎石 | M2 | 350.48
55 | 040202001002 | 垫层 1:厚度:10CM 2.材料品种:C10混凝土,碎石最大粒径40MM | M2 | 350.48
56 | 040302001001 | 混凝土基础 1.混凝土强度:C15\石料最大粒径:40MM 2.嵌料(毛石)比例:按设计和相关规范 | M3 | 560
57 | 040302003001 | 墩(台)帽 1.部位:桥梁台帽 2.混凝土强度等级:C20\石料最大粒径:40MM | M3 | 24.6
58 | 040302004001 | 墩(台)身 1.部位:台身顶部1米高度范围内 2.混凝土强度等级:C20\石料最大粒径:40MM | M3 | 100.2
59 | 040302004002 | 墩(台)身 1.部位 2.混凝土强度等级:C20\石料最大粒径 | M3 | 583.98
60 | 040302015001 | 防撞护拦 1.断面:见设计 2.水泥砂浆填缝 | M | 23.36
61 | 040302017001 | 桥面铺装 1.部位:下层 2.混凝土强度等级:C40聚丙烯网状纤维混凝土 3.石料最大粒径:40MM 4.厚度:10CM 5.配合比:聚丙烯网状纤维每立方米掺入1.2公斤 | M2 | 222.475
62 | 040302017002 | 桥面铺装 1.部位:上层 2.中粒式沥青混凝土 3.沥青品种:石油沥青60＃～100＃ 4.厚度:5CM 5.配合比:按设计 | M2 | 222.48
63 | 040302018001 | 桥头搭板 混凝土强度等级:C20\石料最大粒径:40MM | M3 | 307.2
64 | 040204001001 | 人行道块料铺设 1.材质:青石板 2.尺寸:600*300*50 3.垫层:M10水泥砂浆铺筑路 4.图形:按设计 | M2 | 48
65 | 040204003001 | 安砌侧(平\缘)石 1.材料:白棉石 2.尺寸:600*120*50 3.形状:见设计 | M
66 | 040303002001 | 预应力混凝土板 1.形状:6米空心板 2.混凝土强度等级C30\石料最大粒径:40MM 3.非应力 | M3 | 70.64
67 | 040303002003 | 预应力混凝土板 1.形状:槽型,尺寸:见设计 2.混凝土强度等级C25\石料最大粒径:30MM 3.人行道铺装结构 | M3 | 4.84
68 | 040309002001 | 橡胶支座 1.材质 2.规格 | 个 | 160
69 | 040309006002 | 桥梁伸缩装置 1.材料品种:"美佳"伸缩缝 2.规格:构造见设计 | M | 80
70 | 040309008001 | 桥面泄水管 1.材料 2.管径 3.滤层要求 | M | 48
|  | D.7 钢筋工程 | T
71 | 040701001001 | 预埋铁件 1.材质:钢板 2.规格:360*30*440 | KG | 5968.75
72 | 040701002002 | 非预应力钢筋 1.材质:Ⅰ级钢筋\8 2.部位:6米桥人行道结构 | T | 0.593
73 | 040701002003 | 非预应力钢筋 1.材质:Ⅰ级钢筋\8 2.部位:6米桥人行道结构 | T | 1.03
74 | 040701002003 | 非预应力钢筋 1.材质:Ⅰ级钢筋\10 2.部位:6米桥空心板 | T | 11.86
75 | 040701002005 | 非预应力钢筋 1.材质:Ⅱ级钢筋\18 2.部位:6米桥空心板 | T | 7.028
76 | 040701002006 | 非预应力钢筋 1.材质:Ⅱ级钢筋\20 2.部位:6米桥空心板 | T | 1.006
77 | 040701002010 | 非预应力钢筋 1.材质:Ⅰ级钢筋\8 2.部位:台帽 | T | 1.322
78 | 040701002011 | 非预应力钢筋 1.材质:Ⅰ级钢筋\10 2.部位:台帽 | T | 0.019
79 | 040701002012 | 非预应力钢筋 1.材质:Ⅰ级钢筋\8 2.部位:桥头搭板 | T | 0.872
80 | 040701002013 | 非预应力钢筋 1.材质:Ⅰ级钢筋\12 2.部位:桥头搭板 | T | 4.436
81 | 040701002014 | 非预应力钢筋 1.材质:Ⅱ级钢筋\20 2.部位:桥头搭板 | T | 52.944
82 | 040701002015 | 非预应力钢筋 1.材质:Ⅱ级钢筋\25 2.部位:桥头搭板 | T | 0.816
83 | 040701002016 | 非预应力钢筋 1.材质:Ⅰ级钢筋\8 2.部位:桥面铺装及桥面连接 | T | 7.598
84 | 040701002017 | 非预应力钢筋 1.材质:Ⅱ级钢筋\16 2.部位:桥面铺装及桥面连接 | T | 0.57
| 0401 | 土石方工程 |  | 7.2
85 | 040101002 | 挖沟槽土方 1.土壤类别:Ⅳ类土 2.挖土深度:0.5米 | M3 | 31.2
86 | 040102002 | 挖沟槽土方 1.土壤类别:Ⅴ类土 2.挖土深度:0.5米 | M3 | 72.8
87 | 040103002003 | 余方弃置 1.废弃料的品种:石碴 2.运距:5KM | M3 | 72.8
88 | 040103002004 | 余方弃置 1.废弃料的品种:土方 2.运距:5KM | M3 | 31.2
89 | 040304002001 | 浆砌快料 | M3 | 104
1.部位:涵洞底 2.材料品种:平毛石 3.砂浆强度等级:M7.5水泥砂浆
90 | 040304002002 | 浆砌快料 1.部位:涵洞洞身 2.材料品种:平毛石 3.砂浆强度等级:M10水泥砂浆 | M3 | 224
91 | 040302003001 | 墩(台)身 1.部位:K3+280涵洞台帽 2.混凝土强度等级:C20\石料最大粒径:40MM | M3 | 34.56
92 | 040303002004 | 预制混凝土板 1.形状\尺寸 2.混凝土强度等级\石料最大粒径 3.非应力 | M3 | 65.12
93 | 040701002018 | 非预应力钢筋 1.材质:Ⅰ级钢筋 2.部位:涵洞盖板 | T | 11.98