## Sheet1
序号 | 机械或设备名称 | 型号规格 | 数量 | 国别产地 | 制造年份 | 额定功率KW | 生产能力 | 备注
M/H
1 | 挖掘机 | PC200 | 3 | 日本 | 2005 | 203 | 1m3 | 自有
2 | 挖掘机 | PC220 | 2 | 中国 | 2004 | 262 | 1m3 | 自有
3 | 自卸汽车 | 5t | 10 | 中国 | 2003 | 103 | 10t | 自有
4 | 自卸汽车 | 10t | 10 | 中国 | 2004 | 253 | 5t | 自有
5 | 载重汽车 | 5t | 5 | 中国 | 2005 |  | 5t | 自有
6 | 装载机 | ZL60 | 4 | 中国 | 2003 | 135 | 3m3 | 自有
7 | 装载机 | 966E | 2 | 中国 | 2004 | 170 | 3m3 | 自有
8 | 机动翻斗车 | F3L912 | 4 | 中国 | 2007 | 12 | 0.5m3 | 自有
9 | 推土机 | TY220 | 2 | 中国 | 2004 | 162 |  | 自有
10 | 自行式平地机 | PY180 | 1 | 中国 | 2002 | 130 |  | 自有
11 | 压路机 | YZJ10B | 2 | 中国 | 2004 | 65 |  | 自有
12 | 压路机 | YZJ12 | 2 | 中国 | 2004 | 73.5 |  | 自有
13 | 压路机 | YZJ14 | 2 | 中国 | 2004 | 95 |  | 自有
14 | 沥青砼摊铺机 | F18C | 2 | 中国 | 2004 | 180 |  | 自有
15 | 热熔对接机 | 63-160 | 2 | 中国 | 2007 | 3.2
16 | 柴油空压机 | 1.2m3/min | 1 | 中国 | 2004 | 10 | 1.2m3/min | 自有
17 | 柴油空压机 | 1.65m3/min | 1 | 中国 | 2005 | 15 | 1.65m3/min | 自有
18 | 蛙式打夯机 | HW60 | 6 | 中国 | 2006 | 2.2 |  | 自有
19 | 插入式振动器 | HCD90 | 4 | 中国 | 2005 | 2
20 | 平板振动机 | zw-35 | 4 | 中国 | 2006 | 3
21 | 8KW发电机 | R4105 | 1 | 中国 | 2005 | 8 |  | 自有
22 | 24KW发电机 | R6105 | 2 | 中国 | 2004 | 24
23 | 经纬仪 | J2 | 2 | 中国 | 2004 |  |  | 自有
24 | 水准仪 | S2 | 6 | 中国 | 2003 |  |  | 自有
25 | 全站仪 | TC-402 | 1 | 中国 | 2006
26 | 离心水泵 | 6寸 | 2 | 中国 | 2007 | 17 | 75m3/h | 自有
27 | 潜水泵 | 4寸 | 4 | 中国 | 2007 | 2.2 | 20m3/h | 自有
28 | 洒水车 | 4T | 2 | 中国 | 2004 | 67.5 |  | 自有