## 工程量清单
7.3 所街电站已标价工程量清单
项目编号 | 机电安装项目 | 单 位 | 工程量 | 报价（元）
|  |  |  | 单 价 | 合 价
1.1 | ZZ560a-LH-275水轮机 | 台 | 3 | 149198.198 | 447594.594
1.2 | SF5000-32/4250 | 台 | 3 | 224170.576 | 672511.7281
1.3 | 调速器系统 | 套 | 3 | 75832.9508 | 227498.8524
1.3(1) | 调速器 | 台 | 3 | 54853.0754 | 164559.2263
1.3(2) | 压油槽 | 台 | 3 | 20979.8754 | 62939.6261
1.4 | 励磁系统 | 套 | 3 | 3584.9 | 10754.7
1.4(1) | 控制屏 | 块 | 6 | 739.89 | 4439.34
1.4(2) | 控制电缆 | 100m | 12 | 526.28 | 6315.36
总 价 |  |  |  |  | 1358359.8745
投 标 人：湖南省地方电力安装有限公司
法定代表人(或委托代理人)：
2005-03-10

## 270水轮机（68t)
7.4 单价分析表
项目编号： | 1.1
单价名称： | ZZ560a-LH-275
工作内容： | 就位、安装、调整
单 价： | 149198.198 | 元/台
型号为：ZZ560a-LH-275 的水轮机本体重为68吨。重量处于定额 01036和01037之间，根据定额规定，该水轮机安装费预算按下式计算： A=(C-B)(a-b)/(c-b) +B 式中：A----所求设备的安装费； a-----A项设备的重量； B----较所求设备小而最接近的设备安装费； b-----B项设备的重量； C----较所求设备大而最接近的设备安装费； c-----C项设备的重量。 故： ZZ560a-LH-275的安装费为： =（178055.42-129960.05）(68-60)/(80-60) + 129960.05 = 149198.198（元）
投 标 人：湖南省地方电力安装有限公司
法定代表人(或委托代理人)：
2005-03-10

## 270水轮机（60t)
7.4 单价分析表
项目编号： | 1.1(1)
单价名称： | ZZ560a-LH-275
工作内容： | 就位、安装、调整
单 价： | 129960.05元/台
定额编号： | 01036
单位：台
序 号 | 项 目 名 称 | 单 位 | 数 量 | 单价（元） | 合价（元）
一 | 直接费 |  |  |  | 87244.3904
1 | 基本直接费 |  |  |  | 82931.93
a | 人工费 |  |  |  | 36349.3
| 工长 | 工时 | 423 | 5.4 | 2284.2
| 高级工 | 工时 | 2029 | 5 | 10145
| 中级工 | 工时 | 4818 | 4.4 | 21199.2
| 初级工 | 工时 | 1183 | 2.3 | 2720.9
b | 材料费 |  |  |  | 35577.19
| 钢板 | kg | 527 | 4 | 2108
| 型钢 | kg | 2340 | 4 | 9360
| 钢管 | kg | 150 | 4.5 | 675
| 铜材 | kg | 18 | 21.4 | 385.2
| 电焊条 | kg | 215 | 40 | 8600
| 油漆 | kg | 124 | 15 | 1860
| 破布 | kg | 110 | 4.68 | 514.8
| 汽油 | kg | 220 | 3.4 | 748
| 透平油 | kg | 65 | 2.72 | 176.8
| 氧气 | m3 | 452 | 3.6 | 1627.2
| 乙炔气 | m3 | 193 | 17 | 3281
| 木材 | m3 | 0.9 | 1255 | 1129.5
| 砂布 | 张 | 40 | 0.5 | 20
| 滤油纸300×300 | 张 | 110 | 0.5 | 55
| 电 | Kw.h | 3004 | 0.6 | 1802.4
| 其他材料费 | % | 10 |  | 3234.29
c | 机械费 |  |  |  | 11005.44
| 桥式起重机 | 台时 | 61 | 38.6 | 2354.6
| 电焊机20～30kvA | 台时 | 165 | 34.6 | 5709
| 刨床B650 | 台时 | 36 | 14 | 504
| 摇臂钻床Φ50 | 台时 | 16 | 20.6 | 329.6
| 压力滤油机150型 | 台时 | 20 | 13.7 | 274
| 其他机械费 | % | 20 |  | 1834.24
2 | 其他直接费 | % | 5.2 |  | 4312.4604
二 | 间接费 | 人工费 | 80% |  | 29079.44
三 | 施工利润 | 直接+间接 | 7% |  | 8142.6681
四 | 税金 | 直接+间接+利润 | 3.22% |  | 4007.8213
合计 |  |  |  |  | 128474.3197
投 标 人：湖南省地方电力安装有限公司
法定代表人(或委托代理人)：
2005-03-10

## 270水轮机（80t)
7.4 单价分析表
项目编号： | 1.1(2)
单价名称： | ZZ560a-LH-275
工作内容： | 就位、安装、调整
单 价： | 176363.3388 | 元/台
定额编号： | 01037
单位：台
序 号 | 项 目 名 称 | 单 位 | 数 量 | 单价（元） | 合价（元）
一 | 直接费 |  |  |  | 119683.734
1 | 基本直接费 |  |  |  | 113767.808
a | 人工费 |  |  |  | 50000
| 工长 | 工时 | 581 | 5.4 | 3137.4
| 高级工 | 工时 | 2791 | 5 | 13955
| 中级工 | 工时 | 6628 | 4.4 | 29163.2
| 初级工 | 工时 | 1628 | 2.3 | 3744.4
b | 材料费 |  |  |  | 49066.368
| 钢板 | kg | 669 | 4 | 2676
| 型钢 | kg | 2900 | 4 | 11600
| 钢管 | kg | 192 | 4.5 | 864
| 铜材 | kg | 24 | 21.4 | 513.6
| 电焊条 | kg | 273 | 40 | 10920
| 油漆 | kg | 157 | 15 | 2355
| 破布 | kg | 140 | 4.68 | 655.2
| 汽油 | kg | 279 | 3.4 | 948.6
| 透平油 | kg | 82 | 2.72 | 223.04
| 氧气 | m3 | 572 | 3.6 | 2059.2
| 乙炔气 | m3 | 246 | 17 | 4182
| 木材 | m3 | 1.2 | 1255 | 1506
| 砂布 | 张 | 60 | 0.5 | 30
| 滤油纸300×300 | 张 | 140 | 0.5 | 70
| 电 | Kw.h | 3810 | 0.6 | 2286
| 其他材料费 | % | 20 |  | 8177.728
c | 机械费 |  |  |  | 14701.44
| 桥式起重机 | 台时 | 89 | 38.6 | 3435.4
| 电焊机20～30kvA | 台时 | 216 | 34.6 | 7473.6
| 刨床B650 | 台时 | 41 | 14 | 574
| 摇臂钻床Φ50 | 台时 | 20 | 20.6 | 412
| 压力滤油机150型 | 台时 | 26 | 13.7 | 356.2
| 其他机械费 | % | 20 |  | 2450.24
2 | 其他直接费 | % | 5.2 |  | 5915.926
二 | 间接费 | 人工费 | 80% |  | 40000
三 | 施工利润 | 直接+间接 | 7% |  | 11177.8614
四 | 税金 | 直接+间接+利润 | 3.22% |  | 5501.7434
合计 |  |  |  |  | 176363.3388
投 标 人：湖南省地方电力安装有限公司
法定代表人(或委托代理人)：
2005-03-10

## SF5000发电机
7.4 单价分析表
项目编号： | 1.2
单价名称： | SF5000-32/4250
工作内容： | 就位、安装、调整
单 价： | 224170.576 | 元/台
定额编号： | 03009
单位：台
序 号 | 项 目 名 称 | 单 位 | 数 量 | 单价（元） | 合价（元）
一 | 直接费 |  |  |  | 146356.1504
1 | 基本直接费 |  |  |  | 139121.816
a | 人工费 |  |  |  | 70766.8
| 工长 | 工时 | 807 | 5.4 | 4357.8
| 高级工 | 工时 | 3874 | 5 | 19370
| 中级工 | 工时 | 9847 | 4.4 | 43326.8
| 初级工 | 工时 | 1614 | 2.3 | 3712.2
b | 材料费 |  |  |  | 56070.856
| 钢板 | kg | 1282 | 4 | 5128
| 型钢 | kg | 2459 | 4 | 9836
| 钢管 | kg | 359 | 4.5 | 1615.5
| 香蕉水 | kg | 75 | 7.22 | 541.5
| 电焊条 | kg | 218 | 40 | 8720
| 油漆 | kg | 261 | 15 | 3915
| 破布 | kg | 186 | 4.68 | 870.48
| 汽油 | kg | 318 | 3.4 | 1081.2
| 苯 | kg | 50 | 3 | 150
| 氧气 | m3 | 522 | 3.6 | 1879.2
| 乙炔气 | m3 | 224 | 17 | 3808
| 木材 | m3 | 1.5 | 1255 | 1882.5
| 酚醛层压板 | kg | 68 | 15 | 1020
| 玻玻丝带 | 卷 | 104 | 5.6 | 582.4
| 酒精500g | 瓶 | 62 | 1.5 | 93
| 电 | Kw.h | 9500 | 0.6 | 5700
| 其他材料费 | % | 20 |  | 9248.076
c | 机械费 |  |  |  | 12284.16
| 桥式起重机 | 台时 | 61 | 38.6 | 2354.6
| 电焊机20～30kvA | 台时 | 165 | 34.6 | 5709
| 车床Φ400～600 | 台时 | 36 | 29.6 | 1065.6
| 刨床B650 | 台时 | 36 | 14 | 504
| 摇臂钻床Φ50 | 台时 | 16 | 20.6 | 329.6
| 压力滤油机150型 | 台时 | 20 | 13.7 | 274
| 其他机械费 | % | 20 |  | 2047.36
2 | 其他直接费 | % | 5.2 |  | 7234.3344
二 | 间接费 | 人工费 | 80% |  | 56613.44
三 | 施工利润 | 直接+间接 | 7% |  | 14207.8713
四 | 税金 | 直接+间接+利润 | 3.22% |  | 6993.1143
合计 |  |  |  |  | 224170.576
投 标 人：湖南省地方电力安装有限公司
法定代表人(或委托代理人)：
2005-03-10

## 调速器
7.4 单价分析表
项目编号： | 1.3(1)
单价名称： | WST-100调速器
工作内容： | 就位、安装、调整
单 价： | 54853.0754 | 元/台
定额编号： | 02005
单位：台
序 号 | 项 目 名 称 | 单 位 | 数 量 | 单价（元） | 合价（元）
一 | 直接费 |  |  |  | 36581.3328
1 | 基本直接费 |  |  |  | 34773.13
a | 人工费 |  |  |  | 16355
| 工长 | 工时 | 223 | 5.4 | 1204.2
| 高级工 | 工时 | 894 | 5 | 4470
| 中级工 | 工时 | 2233 | 4.4 | 9825.2
| 初级工 | 工时 | 372 | 2.3 | 855.6
b | 材料费 |  |  |  | 8784.93
| 钢板 | kg | 116 | 4 | 464
| 型钢 | kg | 600 | 4 | 2400
| 钢管 | kg | 65 | 4.5 | 292.5
| 铜材 | kg | 5 | 21.4 | 107
| 电焊条 | kg | 36 | 40 | 1440
| 油漆 | kg | 50 | 15 | 750
| 破布 | kg | 65 | 4.68 | 304.2
| 汽油 | kg | 116 | 3.4 | 394.4
| 透平油 | kg | 20 | 2.72 | 54.4
| 氧气 | m3 | 62 | 3.6 | 223.2
| 乙炔气 | m3 | 28 | 17 | 476
| 白布 | m2 | 15 | 5 | 75
| 电 | Kw.h | 1676 | 0.6 | 1005.6
| 其他材料费 | % | 10 |  | 798.63
c | 机械费 |  |  |  | 9633.2
| 桥式起重机 | 台时 | 61 | 38.6 | 2354.6
| 电焊机20～30kvA | 台时 | 165 | 34.6 | 5709
| 车床Φ400～600 | 台时 | 36 | 29.6 | 1065.6
| 刨床B650 | 台时 | 36 | 14 | 504
2 | 其他直接费 | % | 5.2 |  | 1808.2028
二 | 间接费 | 人工费 | 80% |  | 13084
三 | 施工利润 | 直接+间接 | 7% |  | 3476.5733
四 | 税金 | 直接+间接+利润 | 3.22% |  | 1711.1694
合计 |  |  |  |  | 54853.0754
投 标 人：湖南省地方电力安装有限公司
法定代表人(或委托代理人)：
2005-03-10

## 油压装置
7.4 单价分析表
项目编号： | 1.3(2)
单价名称： | HYZ-2.5-4.0压油槽
工作内容： | 就位、安装、调整
单 价： | 20979.8754 | 元/台
定额编号： | 02012
单位：台
序 号 | 项 目 名 称 | 单 位 | 数 量 | 单价（元） | 合价（元）
一 | 直接费 |  |  |  | 13378.4187
1 | 基本直接费 |  |  |  | 12717.128
a | 人工费 |  |  |  | 7021.6
| 工长 | 工时 | 96 | 5.4 | 518.4
| 高级工 | 工时 | 384 | 5 | 1920
| 中级工 | 工时 | 958 | 4.4 | 4215.2
| 初级工 | 工时 | 160 | 2.3 | 368
b | 材料费 |  |  |  | 3337.128
| 钢板 | kg | 28 | 4 | 112
| 型钢 | kg | 128 | 4 | 512
| 钢管 | kg | 21 | 4.5 | 94.5
| 铜材 | kg | 2 | 21.4 | 42.8
| 电焊条 | kg | 19 | 40 | 760
| 油漆 | kg | 29 | 15 | 435
| 破布 | kg | 43 | 4.68 | 201.24
| 汽油 | kg | 66 | 3.4 | 224.4
| 氧气 | m3 | 12 | 3.6 | 43.2
| 乙炔气 | m3 | 5 | 17 | 85
| 滤油纸300×300 | 张 | 160 | 0.5 | 80
| 电 | Kw.h | 318 | 0.6 | 190.8
| 其他材料费 | % | 20 |  | 556.188
c | 机械费 |  |  |  | 2358.4
| 桥式起重机 | 台时 | 18 | 38.6 | 694.8
| 电焊机20～30kvA | 台时 | 20 | 34.6 | 692
| 车床Φ400～600 | 台时 | 16 | 29.6 | 473.6
| 刨床B650 | 台时 | 16 | 14 | 224
| 压力滤油机150型 | 台时 | 20 | 13.7 | 274
2 | 其他直接费 | % | 5.2 |  | 661.2907
二 | 间接费 | 人工费 | 80% |  | 5617.28
三 | 施工利润 | 直接+间接 | 7% |  | 1329.6989
四 | 税金 | 直接+间接+利润 | 3.22% |  | 654.4778
合计 |  |  |  |  | 20979.8754
投 标 人：湖南省地方电力安装有限公司
法定代表人(或委托代理人)：
2005-03-10

## 控制屏
7.4 单价分析表
项目编号：1.4(1)
单价名称：控制、保护系统屏
工作内容：控制、保护系统屏的安装
单 价：739.89元/块
定额编号： | 07025
单位：块
序号 | 项目名称 | 单位 | 数量 | 单价（元） | 合价（元）
一 | 直接费 | 元 |  |  | 531.9628
1 | 基本直接费 | 元 |  |  | 505.668
a | 人工费 |  |  |  | 172.6
| 工 长 | 工时 | 2 | 5.4 | 10.8
| 高级工 | 工时 | 12 | 5 | 60
| 中级工 | 工时 | 20 | 4.4 | 88
| 初级工 | 工时 | 6 | 2.3 | 13.8
b | 材料费 |  |  |  | 296.8116
| 镀锌扁铁 | kg | 3 | 2.9 | 8.7
| 垫铁 | kg | 1 | 2.4 | 2.4
| 镀锌螺栓 | kg | 6.1 | 7.2 | 43.92
| 电焊条 | kg | 0.3 | 5.45 | 1.635
| 胶木线夹 | 个 | 15 | 8.69 | 130.35
| 塑料软管 | kg | 2 | 4.79 | 9.58
| 塑料异形管ф5 | 个 | 8 | 6.98 | 55.84
| 塑料带20*40m | 卷 | 0.5 | 8 | 4
| 调合漆 | kg | 0.1 | 16.72 | 1.672
| 其它材料费 | % | 15 |  | 38.7146
c | 机械使用费 | 元 |  |  | 36.2565
| 电焊机20-30kVA | 台时 | 0.6 | 6.03 | 3.618
| 汽车起重机5t | 台时 | 0.5 | 55.67 | 27.835
| 载重汽车5t | 台时 | 0.1 | 30.77 | 3.077
| 其他机械费 | % | 10 |  | 1.7265
2 | 其它直接费 | % | 5.2 |  | 26.2947
二 | 间接费 | 人工费 | 80% |  | 138.08
三 | 计划利润 | 直接+间接 | 7% |  | 46.903
四 | 税金 | 直接+间接+利润 | 3.22% |  | 22.9423
合价 |  |  |  |  | 739.888
投 标 人：湖南省地方电力安装有限公司
法定代表人(或委托代理人)：
2005-03-10

## 控制电缆
7.4 单价分析表
项目编号：1.4(2)
单价名称：控制电缆
工作内容：控制电缆的铺设
单 价：526.28元/100m |  | 电力电缆
定额编号： | 07135
单位：100m
序号 | 项目名称 | 单位 | 数量 | 单价（元） | 合价（元）
一 | 直接费 | 元 |  |  | 358.8296
1 | 基本直接费 | 元 |  |  | 341.0928
a | 人工费 |  |  |  | 147.1
| 工长 | 工时 | 2 | 5.4 | 10.8
| 高级工 | 工时 | 10 | 5 | 50
| 中级工 | 工时 | 17 | 4.4 | 74.8
| 初级工 | 工时 | 5 | 2.3 | 11.5
b | 材料费 |  |  |  | 184.9166
| 镀锌螺栓M10*75 | 套 | 31 | 1.52 | 47.12
| 封铅 | kg | 1.1 | 7.59 | 8.349
| 镀锌铁丝8-10# | kg | 0.4 | 2.12 | 0.848
| 电缆卡子1.5*32 | 个 | 23 | 0.5 | 11.5
| 电缆吊挂 | 套 | 7.2 | 8.3 | 59.76
| 标字牌 | 个 | 6 | 4.66 | 27.96
| 冲击钻头ф6-8 | 个 | 0.5 | 6.68 | 3.34
| 塑料胀管ф6-8 | 个 | 24 | 0.08 | 1.92
| 其它材料费 | % | 15 |  | 24.1196
c | 机械使用费 | 元 |  |  | 9.0762
| 汽车起重机5t | 台时 | 0.1 | 55.67 | 5.567
| 载重汽车5t | 台时 | 0.1 | 30.77 | 3.077
| 其他机械费 | % | 5 |  | 0.4322
2 | 其它直接费 | % | 5.2 |  | 17.7368
二 | 间接费 | 人工费 | 80% |  | 117.68
三 | 计划利润 | 直接+间接 | 7% |  | 33.3557
四 | 税金 | 直接+间接+利润 | 3.22% |  | 16.4177
合计 |  |  |  |  | 526.2829
投 标 人：湖南省地方电力安装有限公司
法定代表人(或委托代理人)：
2005-03-10