## 主要工程量汇总表
表 1-1 主要工程量汇总表
|  | 单位 | 进水口 | 压力管道 | 地下厂房 | 电梯井及地面控制楼 | 尾水支洞及尾水闸门室 | 尾水调压室 | 尾水隧洞 | 尾水出口 | 母线洞及主变运输洞 | 主变室 | 出线洞及开关楼 | 通风系统 | 运输交通洞 | 排水洞 | 施工支洞堵头 | 合计
开挖 | 明挖 | m3 | 27830 |  |  | 264 |  |  |  | 220643 |  |  | 1153 | 1120 | 4665 |  |  | 255675
| 洞挖 | m3 |  | 169749 | 543888 | 28501 | 304352 | 199157 | 546416 |  | 43401 | 98840 | 46685 | 72765 | 118093 | 40438 | 1000 | 2213285
填筑 | 填筑 | m3 | 24050 | [6 empty] | 45354 |  | 599 |  | 280 |  |  |  | 70283
喷砼 | 喷维纤维砼 | m3 |  | 7702 | 7831 | 1537 | 5880 | 3321 | 9958 |  | 1956 | 2149 | 2670 | 2782 | 4210 | 1669 |  | 51665
| 喷钢纤维砼 | m3 |  |  | 1880 |  |  | 186 |  |  |  | 10 |  | 62 |  |  |  | 2138
砂浆锚杆 |  | 根 | 539×3 | 17272 | 11213 | 1708 | 15399 | 2267 | 23676 | 228 | 2807 | 3038 | 5886 | 8849 | 9696 | 2298 |  | 105954
树脂锚杆 |  | 根 |  |  | 233 |  |  | 133 |  |  |  | 52 |  | 27 |  |  |  | 445
自带注浆锚杆 |  | 根 |  |  | 613 |  |  | 234 | 1500 |  | 49 | 301 |  | 55 |  |  |  | 2697
自钻式锚杆 |  | 根 |  |  | 400 | [12 empty] | 400
自钻式预应力锚杆 |  | 根 |  |  | 400 | [12 empty] | 400
预应力树脂锚杆 |  | 根 |  |  | 300 | [12 empty] | 300
小 计 |  | 根 | 539×3 | 17272 | 13159 | 1708 | 15399 | 2634 | 25176 | 228 | 2856 | 3391 | 2886 | 8931 | 9696 | 2298 |  | 110196
锚索 | 粘结式锚索 | 根 |  |  | 497 |  | 126 | 53 |  |  | 30 | 179 |  | 40 |  |  |  | 925
| 无粘结锚索 | 根 |  |  | 901 | [6 empty] | 160 | [5 empty] | 1061
钢支撑 |  | t |  | 139.5 | 363.8 |  | 186.7 | 51.5 | 374.2 |  |  | 37.6 |  | 20.4 |  |  |  | 1173.7
砼 | C15 | m3 |  |  |  | 229 |  | 43 | [7 empty] | 1860 |  | 2132
| C20 | m3 | 16490 | 15587 | 5398 | 8553 | 134007 | 5906 | 104326 | 81928 | 223 | 1140 | 28864 | 3361 | 19686 |  |  | 425469
| C25 | m3 | 292435 | 37620 | 115568 | 953 |  | 44454 |  | 734 | 7795 | 9191 | 6836 | 1805 |  |  | 18000 | 535391
| C30 | m3 | 7248 |  | 29315 | 40 | 1520 |  |  | 548 |  |  |  | 178 | 4717 | 745 |  | 44311
| C35 | m3 |  |  | 1084 | [12 empty] | 1084
| 预制砼 | m3 | 41 |  |  | 4544 | [11 empty] | 4585
| 小 计 | m3 | 316234 | 53207 | 151365 | 14319 | 135527 | 50453 | 104326 | 83210 | 8018 | 10331 | 35700 | 5344 | 24403 | 2605 | 18000 | 1012972
钢筋 |  | t | 28413 | 3768.6 | 12967.7 | 882.6 | 10604.5 | 4095.7 | 9269 | 3148 | 877 | 1026.9 | 2770.5 | 343.1 | 1037.2 | 486 | 460 | 79712.4
压力钢管 |  | t |  | 2700
项目
部 位