## Sheet1
第23章 拟投入本合同的主要施工设备
拟投入本合同工作的主要施工设备表
编 | 设备名称及型号 | 型号 | 额定功率 | 数量 | 新或旧 | 产地 | 自有 | 设备制造 | 设备估价 | 运到工地 | 备注
号 |  | 或容量 | (kw) |  |  |  | 或租赁 | 年份 | （万元） | 日期
一 | 一般开挖、岩石明挖
1 | 挖土机 RH30E | 5.3m3 | 310 | 2 | 新 | 德国OK | 自有 | 2000 | 485 | 02.8~9
2 | 挖土机 PC650 | 5.0m3 | 301 | 2 | 旧 | 日本小松 | 自有 | 98、99 | 400 | 02.8~9 | 2003.2后用于大坝填筑
3 | 挖土机 PC-400-6正铲 | 2.8m3 | 203 | 5 | 旧 | 日本小松 | 自有 | 96~99 | 239 | 2002.11
4 | 挖土机 EX400-5反铲 | 2.2m3 | 220 | 2 | 旧 | 日本日立 | 自有 | 98、99 | 253 | 2002.8 | 2003.2后用于大坝填筑
5 | 挖土机 PC300-6 | 1.0m3 | 152 | 4 | 新 | 日本小松 | 自有 | 96~2000 | 120 | 2002.8 | 2003.2后用于大坝填筑
6 | 挖土机 PC200 | 0.8m3 | 90 | 3 | 旧 | 日本小松 | 自有 | 96、97 | 76 | 2002.8~11
7 | 推土机 TY200 |  | 162 | 7 | 旧、新 | 山东 | 自有 | 98~01 | 65 | 2002.8 | 2003.2后用于大坝填筑
8 | 推土机 T180 |  | 162 | 2 | 旧 | 山东 | 自有 | 96~98 | 45 | 2002.8
9 | 推土机 T120 |  | 88 | 1 | 旧 | 上海 | 自有 | 97 | 24 | 2002.8
10 | 装载机 CAT966E | 3.3m3 | 149 | 2 | 旧 | 美国卡特 | 自有 | 98 | 90 | 2002.11
11 | 装载机 WA380-3 | 3.0m3 | 147 | 2 | 新 | 日本小松 | 自有 | 2000 | 78 | 2002.8 | 2003.2后用于大坝填筑
12 | 装载机 ZL50 | 3.0m3 | 210 | 4 | 新、旧 | 柳州 | 自有 | 98~2000 | 34 | 2002.8
13 | 自卸汽车 Terex 3305B | 32t | 245 | 60 | 旧 | 包头 | 自有 | 97~98 | 180 | 2002.8
14 | 自卸汽车 BJZ3364 | 20t | 186 | 42 | 旧 | 北京 | 自有 | 97 | 45 | 2002.8 | 2003.2后10辆用于地下开挖
15 | 液压钻机 Roc742HC | 102mm×28m | 125 | 4 | 旧 | 瑞典阿特拉斯 | 自有 | 98~99 | 210 | 2002.8~9 | 2003.2后用于料场开挖
16 | 潜孔钻 YQ-100B |  |  | 25 | 新、旧 | 宣化 | 自有 | 99~2000 | 2.8 | 2002.8~11
17 | 手风钻 YTP-26 |  |  | 35 | 新、旧 | 衢州 | 自有 | 97~2000 | 0.22 | 2002.8~11 | 2003.2后20台用于地下开挖
18 | 空压机 VHP700 | 21m3/min | 213 | 69 | 新、旧 | 上海 | 自有 | 98~2000 | 40 | 2002.8~11
19 | 空压机 LGY31-18/7 | 18m3/min | 132 | 4 | 旧 | 江西 | 自有 | 96 | 8 | 2002.9
20 | 空压机 VHP600 | 17m3/min | 134 | 4 | 旧 | 上海 | 自有 | 98 | 21 | 2002.8~11
21 | 空压机 VY12-7 | 12m3/min | 88 | 3 | 旧 | 柳州 | 自有 | 97 | 9 | 2002.8
22 | 空压机 VY9-7 | 9m3/min | 75 | 4 | 旧 | 柳州 | 自有 | 96~99 | 5.5 | 2002.8
23 | 测量仪器 |  |  | 3套 |  |  | 自有 |  |  | 2002.8
二 | 地下开挖
1 | 装载机 ZL50 | 3.0m3 | 210 | 4 | 旧 | 厦门 | 自有 | 97~98 | 34 | 2003.3
2 | 自卸汽车 BJZ3364 | 20t | 186 | 8 | 旧 | 北京 | 自有 | 98~99 | 45 | 2003.3
3 | 电机车 xk-7.9/132-1A | 8t | 70 | 8 | 新 | 湘潭 | 自有 | 2001 | 8 | 2003.3
4 | 梭式矿车 | 8m3 |  | 8 | 新 | 南昌 | 自有 | 2001 | 1.2 | 2003.3
5 | 手风钻 YTP-26 |  |  | 20 | 新、旧 | 衢州 | 自有 | 97~98 | 0.22 | 2003.3
6 | 压风机 VHP600 | 17m3/min | 134 | 4 | 旧 | 上海 | 自有 | 98~99 | 21 | 2003.3
7 | 通风机 KJ系列 |  | 55 | 4 | 旧 | 上海 | 自有 | 97 | 2.8 | 2003.3
8 | 测量仪器 |  |  | 4套 |  |  | 自有 |  |  | 2003.3
9 | 卷扬机 JM5T | 5t |  | 4 | 旧 | 义乌 | 自有 | 95~96 | 5 | 2003.3
三 | 料场开挖
1 | 液压钻机 Roc742HC | 102mm×28m | 125 | 10 | 新、旧 | 瑞典阿特拉斯 | 自有 | 98~2001 | 210 | 2002.8
2 | 履带式潜孔钻 CM351 | 105~165mm | 30 | 3 | 新、旧 | 宣化 | 自有 | 98~2001 | 136 | 2002.8
3 | 潜孔钻 YQ-100B |  |  | 8 | 新、旧 | 宣化 | 自有 | 99~2000 | 2.8 | 2002.8
4 | 手风钻 YTP-26 |  |  | 15 | 新 | 衢州 | 自有 | 2000~01 | 0.22 | 2002.8
5 | 空压机 L-20/7 | 20m3/min | 175 | 3 | 旧 | 余姚 | 自有 | 98~99 | 40 | 2002.8
6 | 空压机 VHP600 | 17m3/min | 134 | 3 | 新、旧 | 上海 | 自有 | 99~2000 | 21 | 2002.8
7 | 空压机 VY9-7 | 9m3/min | 75 | 2 | 旧 | 柳州 | 自有 | 96 | 55 | 2002.8
(注：料场装料、运输设备列于大坝填筑设备表中）
四 | 帷幕、固结、回填灌浆及基础处理灌注桩
1 | 地质钻机 SGZ-Ⅲ | 300型 | 18 | 15 | 新、旧 | 重庆 | 自有 | 98~2001 | 2.3 | 2003.2
2 | 地质钻机 SGZ-IB | 150型 | 13.2 | 15 | 新、旧 | 杭州 | 自有 | 97~2000 | 2 | 2003.2
3 | 坑道式钻机 KD-100 | 100m×110mm | 5.5 | 10 | 旧 | 北京 | 自有 | 98~99 | 2.2 | 2003.2
4 | 工程钻机 YZ-IB |  |  | 5 | 旧 | 吉林 | 自有 | 98 | 3.5 | 2003.2
5 | 凿岩台车 CL-15 |  |  | 2 | 旧 | 宣化 | 自有 | 96 | 9 | 2003.2
6 | 冲击钻机 CZF-1200 |  | 37 | 2 | 旧 | 天津 | 自有 | 98 | 18 | 2002.8
7 | 潜孔钻 YQ-100B |  |  | 3 | 旧 | 宣化 | 自有 | 99 | 2.2 | 2003.2
8 | 灌浆泵 SGB6-10 |  |  | 20 | 新、旧 | 上饶 | 自有 | 96~2000 | 2.5 | 2003.2
9 | 泥浆泵 BW-250 | 250 l/min | 15.7 | 2 | 旧 | 衡阳 | 自有 | 97 | 2.3 | 2003.2
10 | 砂浆泵 100/5 | 100 l/min | 7 | 3 | 旧 | 吉林 | 自有 | 97~98 | 0.4 | 2003.2
11 | 集中制浆设备 J-Ⅱ |  |  | 3套 | 旧 | 天津 | 自有 | 97~98 |  | 2003.2
12 | 灌浆自动记录仪LHGY-2000 |  |  | 5套 | 新、旧 | 天津 | 自有 | 97~2001 |  | 2003.2
13 | 空压机 VY9-7 | 9m3/min | 75 | 2 | 旧 | 柳州 | 自有 | 96 | 5.5 | 2003.2
14 | 空压机 VY6-7 | 6m3/min | 45 | 2 | 旧 | 杭州 | 自有 | 97 | 4.5 | 2003.2
15 | 空压机 VY3-7 | 3m3/min | 30 | 2 | 旧 | 杭州 | 自有 | 95 | 2.8 | 2003.2
16 | 测斜仪 JJX-3 |  |  | 6套 | 新、旧 | 上海 | 自有 | 97~2000 |  | 2003.2
五 | 岩石加固、地下岩石支护
1 | 锚杆钻机 MB-150 |  |  | 16 | 新、旧 | 重庆 | 自有 | 98~2001 | 3.6 | 2002.9~11
2 | 锚杆钻机 MGY-100 |  |  | 3 | 新、旧 | 哈尔滨 | 自有 | 99~2001 | 3.2 | 2002.9
3 | 锚杆钻机 MD-50 |  |  | 5 | 新、旧 | 重庆 | 自有 | 98~2001 | 2.4 | 2002.9
4 | 砂浆搅拌机 ZJ400 |  | 4 | 2 | 旧 | 衢州 | 自有 | 96 | 0.5 | 2002.9~11
5 | 砂浆搅拌机 ZJ200 |  | 4 | 3 | 旧 | 衢州 | 自有 | 96 | 0.4 | 2002.9~11
6 | 灌浆机 SGB6-10 |  | 5 | 1 | 旧 | 衢州 | 自有 | 98 | 2.5 | 2002.9
7 | 注浆泵 UB-3 |  | 4 | 5 | 旧 |  | 自有 | 96~97 | 0.5 | 2002.9~11
8 | 砼喷射机 PZ-10 | 10m3/h | 5.5 | 5 | 旧 | 焦作 | 自有 | 96.9 | 2.2 | 2002.8
9 | 空压机 VHP700 | 21m3/min | 213 | 3 | 新、旧 | 上海 | 自有 | 98~2000 | 40 | 2002.9
10 | 空压机 LGY31-18/7 | 18m3/min | 132 | 4 | 旧 | 江西 | 自有 | 96 | 8 | 2002.9
11 | 空压机 VHP600 | 17m3/min | 134 | 6 | 旧 | 上海 | 自有 | 98 | 21 | 2002.9
12 | 空压机 VY12-7 | 12m3/min | 88 | 4 | 旧 | 柳州 | 自有 | 97 | 9 | 2002.9
13 | 空压机 VY9-7 | 9m3/min | 75 | 4 | 旧 | 柳州 | 自有 | 96~99 | 5.5 | 2002.9
14 | 汽车吊 QY20 | 20t | 160 | 1 | 旧 | 北京 | 自有 | 95 | 36 | 2002.9
15 | 穿心千斤顶 YCW 400 | 400t |  | 1 | 旧 | 上海 | 自有 | 93 | 0.38 | 2002.9
16 | 穿心千斤顶 YCW 250 | 250t |  | 1 | 旧 | 上海 | 自有 | 93 | 0.26 | 2002.9
17 | 穿心千斤顶 YCW 240 | 240t |  | 1 | 旧 | 上海 | 自有 | 92 | 0.21 | 2002.9
18 | 电动油泵 ZB4-5005 | 50MPa |  | 3 | 旧 | 无锡 | 自有 | 96 | 0.4 | 2002.9
六 | 垫层料、反滤料和人工砂石骨料加工厂
1 | 振动给料机ZSW-590×1100 | 350t/h | 22 | 1 | 旧 | 义乌 | 自有 | 96 | 0.7 | 2002.9
2 | 槽式给料机900×2100 | 96 t/h | 5.5×2 | 2 | 旧 | 义乌 | 自有 | 96~97 | 1.9 | 2002.9
3 | 电磁振动喂料机GZ4 | 0.11×2 |  | 4 | 旧 | 台州 | 自有 | 96 | 0.4 | 2002.9
4 | 电机振动喂料机GZG60-4 | 2.2×2 |  | 4 | 旧 | 台州 | 自有 | 96 | 0.6 | 2002.9
5 | 鄂式破碎机PE900×600 | 144 m3/h | 80 | 2 |  | 义乌 | 自有 | 97 | 16 | 2002.9
6 | 反击式破碎机PF1315 | 246 t/h | 250 | 1 |  | 义乌 | 自有 | 97 | 58 | 2002.9
7 | 立轴式破碎机 VI-300 | 225 t/h | 264 | 1 | 旧 | 义乌 | 自有 | 97 | 62 | 2002.9
8 | 振动筛 3Yk1854 | 312 m3/h | 22×2 | 1 | 旧 | 鞍山 | 自有 | 97 | 9 | 2002.9
9 | 振动筛 2Yk1854 | 312 m3/h | 18.5×2 | 2 | 旧 | 鞍山 | 自有 | 97 | 8 | 2002.9
10 | 螺旋分级机 FG-1500 |  | 7.5 | 1 | 旧 | 杭州 | 自有 | 97 | 7.8 | 2002.9
11 | 洗泥机SX-100 | 20t/h | 22 | 2 | 旧 | 江西 | 自有 | 97 | 1.2 | 2002.9
12 | 皮带机 BC800 | L=130m | 30 | 1 | 旧 | 杭州 | 自有 | 97 | 6.7 | 2002.9
13 | 皮带机 BC800 | L=117m | 21 | 1 | 旧 | 杭州 | 自有 | 97 | 6.5 | 2002.9
14 | 皮带机 BC800 | L=100m | 21 | 1 | 旧 | 杭州 | 自有 | 97 | 6.1 | 2002.9
15 | 皮带机 BC800 | L=98m | 17 | 1 | 旧 | 杭州 | 自有 | 97 | 6.1 | 2002.9
16 | 皮带机 BC800 | L=60m | 10 | 1 | 旧 | 杭州 | 自有 | 97 | 5.3 | 2002.9
17 | 皮带机 BC800 | L=51m | 10 | 1 | 旧 | 杭州 | 自有 | 97 | 5.2 | 2002.9
18 | 皮带机 BC800 | L=33m | 7.5 | 1 | 旧 | 杭州 | 自有 | 97 | 4.5 | 2002.9
19 | 皮带机 BC800 | L=30m | 7.5 | 1 | 旧 | 杭州 | 自有 | 97 | 4.4 | 2002.9
20 | 皮带机 BC650 | L=45m | 7.5 | 1 | 旧 | 杭州 | 自有 | 97 | 2.5 | 2002.9
21 | 皮带机 BC650 | L=43m | 7.5 | 1 | 旧 | 杭州 | 自有 | 97 | 2.5 | 2002.9
22 | 皮带机 BC650 | L=36m | 5 | 1 | 旧 | 杭州 | 自有 | 97 | 2.4 | 2002.9
23 | 皮带机 BC650 | L=34m | 5 | 2 | 旧 | 杭州 | 自有 | 97 | 2.4 | 2002.9
24 | 皮带机 BC650 | L=3215m | 5 | 1 | 旧 | 杭州 | 自有 | 97 | 2.4 | 2002.9
25 | 推土机 T120 |  | 88 | 1 | 旧 | 上海 | 自有 | 97 | 24 | 2002.9
26 | 装载机 ZL50 | 3.0m3 | 210 | 1 | 新 | 柳州 | 自有 | 2000 | 34 | 2002.9
七 | 大坝填筑、回填
1 | 挖土机 PC650-5正铲 | 5.0m3 | 301 | 3 | 旧 | 日本小松 | 自有 | 98～99 | 400 | 02.12～03.2
2 | 挖土机 PC400-6正铲 | 2.8 m3 | 203 | 5 | 旧 | 日本小松 | 自有 | 96~99 | 239 | 2002.1
3 | 挖土机 EX400-6反铲 | 2.2 m3 | 220 | 3 | 新、旧 | 日本小松 | 自有 | 98~99 | 253 | 02.8～03.2
4 | 挖土机 PC300-6 | 1.0 m3 | 152 | 4 | 旧 | 日本小松 | 自有 | 96~2000 | 120 | 2003.2
5 | 挖土机 PC200-6 | 0.8 m3 | 90 | 3 | 新 | 日本小松 | 自有 | 96~97 | 76 | 2002.8
6 | 推土机 D355A-3 |  | 306 | 1 | 新 | 日本小松 | 自有 | 新购 | 420 | 2002.12
7 | 推土机 SH320 |  | 235 | 6 | 新、旧 | 上海 | 自有 | 96~2002 | 110 | 2002.1
8 | 推土机 TY220 |  | 162 | 13 | 新、旧 | 山东 | 自有 | 98~2001 | 65 | 02.8～03.2
9 | 推土机 T120 |  | 88 | 2 | 旧 | 上海 | 自有 | 96 | 24
10 | 装载机 GAT980G | 4.5m3 | 270 | 3 | 旧 | 美国卡特 | 自有 | 97~99 | 190 | 2002.12
11 | 装载机 GAT966E | 3.3m3 | 149 | 2 | 旧 | 美国卡特 | 自有 | 98 | 90 | 2002.8
12 | 装载机 ZL50 | 3.0m3 | 210 | 1 | 新 | 柳州 | 自有 | 2000 | 34 | 2002.8
13 | 装载机 WA380-3 | 3.0m3 | 147 | 2 | 新 | 日本小松 | 自有 | 2000 | 78 | 2003.2
14 | 自卸车 Terex3307 | 45t | 368 | 8 | 旧 | 包头 | 自有 | 99 | 239 | 2002.1
15 | 自卸车 Terex3307 | 45t | 368 | 12 | 新 | 包头 | 自有 | 新购 | 239 | 2002.1
16 | 自卸车 Terex3305B | 32t | 245 | 25 | 新 | 包头 | 自有 | 新购 | 180 | 02.9~11
17 | 自卸车 Terex3305B | 32t | 245 | 70 | 旧 | 包头 | 自有 | 97～98 | 180 | 2003.2
18 | 自卸车 BGZ3364 | 20t | 186 | 30 | 旧 | 北京 | 自有 | 97～98 | 45 | 2002.8
19 | 洒水车 SB10.5 | 10 m3 | 99 | 6 | 旧 | 四川 | 自有 | 96~97 | 15 | 02.8～02.10
20 | 自行式振动碾 BW219-2 | 18.6t | 125 | 5 | 旧 | 法国宝马 | 自有 | 98 | 105 | 02.8～02.9
21 | 自行式振动碾 CS602D | 18.6t | 130 | 2 | 旧 | 瑞典达耐派克 | 自有 | 99 | 105 | 2002.8
22 | 拖式振动碾 YZT-18 | 18t | 95 | 5 | 旧 | 西安 | 自有 | 95~96 | 21 | 2002.5
23 | 拖式振动碾 YZT-16 | 16t | 84 | 3 | 旧 | 西安 | 自有 | 95~96 | 21 | 2002.5
24 | 斜坡振动碾 YZT10 | 10t | 70 | 2 | 旧 | 西安 | 自有 | 95~96 | 21 | 2002.9
25 | 手扶式振动碾 YZS08 | 0.8t | 4.4 | 2 | 旧 | 西安 | 自有 | 96 | 2 | 2002.9
26 | 平板夯 2200 | 1.1t |  | 2 | 旧 | 美国史丹尼 | 自有 | 96 | 12 | 2002.9
27 | 履带起重机 W1001 | 20t | 88 | 2 |  | 杭州 | 自有 | 89 | 46 | 2002.9
28 | 履带起重机 W1001 | 20t | 88 | 2 | 旧 | 杭州 | 自有 | 89 | 46 | 2002.9
八 | 砼配料和拌和厂
1 | 拌和楼 330KBT | 210m3/h | 297 | 1 | 旧 | 日本石川岛 | 自有 | 93 | 450 | 2002.9
2 | 搅拌站 HZ25-ZS500 | 25m3/h | 40 | 1 | 旧 | 上海 | 自有 | 97 | 32 | 2002.9
3 | 水泥拆包机 | 20t/h |  | 2 | 旧 | 自制 | 自有 | 95 | 0.8 | 2002.9
4 | 水泥罐 φ10×21.5m | 1000t |  | 2 | 旧 | 自制 | 自有 | 95 | 27 | 2002.9
5 | 粉煤灰罐 φ6.5×17.75m | 500t |  | 1 | 旧 | 自制 | 自有 | 95 | 17 | 2002.9
6 | 螺旋机 GX400 L=18 m | 51t/h | 7.5 | 2 | 旧 | 芜湖 | 自有 | 95 | 4 | 2002.9
7 | 螺旋机 GX300 L=10 m | 21t/h | 5 | 1 | 旧 | 芜湖 | 自有 | 95 | 2.3 | 2002.9
8 | 提升机 D350 h=24.8 m | 42m3/h | 11 | 1 | 旧 | 芜湖 | 自有 | 95 | 2 | 2002.9
9 | 提升机 D250 h=24.8 m | 21m3/h | 7.5 | 1 | 旧 | 芜湖 | 自有 | 95 | 1.6 | 2002.9
10 | 装载机 ZL50 | 3.0m3 | 210 | 1 | 旧 | 柳州 | 自有 | 98 | 34 | 2002.9
11 | 锅炉 LS-0.5-8 | 0.5t/h |  | 1 | 旧 | 武义 | 自有 | 95 | 5 | 2002.9
九 | 地表、地下砼浇筑
1 | 高架门机 MQ600/30 | 30t | 230 | 1 | 旧 | 三门峡 | 自有 | 93 | 240 | 2004.1
2 | 座式门机 MQ540/30 | 30t | 238 | 1 | 旧 | 上海 | 自有 | 87 | 56 | 2004.5
3 | W200A履带吊机 | 50t | 176 | 1 | 旧 | 杭州 | 自有 | 89 | 98 | 2004.8
4 | 履带式吊机 W1001 | 20t | 88 | 3 | 旧 | 杭州 | 自有 | 86~89 | 46 | 2003.2
5 | 砼搅拌车 H151-BM-B1 | 6 m3 | 238 | 8 | 新、旧 | 洛阳 | 自有 | 97~02 | 75 | 2003.2
6 | 砼搅拌车 利勃海尔 | 6 m3 | 238 | 7 | 旧 | 徐州 | 自有 | 96~99 | 70 | 2003.2
7 | 砼泵车 IPF85B | 85m3/h | 141 | 1 | 旧 | 日本 | 自有 | 91 | 190 | 2003.3
8 | 砼泵 HB30C | 30m3/h | 37 | 5 | 旧 | 徐州 | 自有 | 94~96 | 22 | 2003.3
9 | 无轨滑模台车 | 17×1.2 m |  | 2 | 新 | 自制 | 自有 | 2002 | 8 | 2003.1
10 | 无轨滑模台车 | 9×1.2 m |  | 1 | 新 | 自制 | 自有 | 2002 | 6.1 | 2004.8
11 | 插入式振捣器 | φ>80 |  | 20 | 旧 | 丹阳 | 自有 | 96~97 | 0.06 | 2004.7
12 | 插入式振捣器 | φ=30～65 |  | 15 | 旧 | 丹阳 | 自有 | 96~97 | 0.06 | 2004.7
13 | 砼振捣器 ZN70 | φ=70 |  | 15 | 旧 | 丹阳 | 自有 | 96~97 | 0.06 | 2003.2
14 | 砼振捣器 ZN50 | φ=50 |  | 15 | 旧 | 丹阳 | 自有 | 96~97 | 0.04 | 2003.2
15 | 工程车 | 1t |  | 6 | 旧 | 温岭 | 自有 | 94~96 | 1.2 | 2003.2
16 | 汽吊车 TG350 | 35t | 195 | 1 | 旧 | 日本多田野 | 自有 | 93 | 170 | 2003.11
17 | 汽吊车 QY20 | 20t | 160 | 1 | 旧 | 北京 | 自有 | 95 | 36 | 2004.7
18 | 卷扬机 JM5T | 5t |  | 6 | 旧 | 义乌 | 自有 | 93~94 | 115 | 2003.1
19 | 卷扬机 JM3T | 3t |  | 3 | 旧 | 义乌 | 自有 | 97 | 0.7 | 2003.1
十 | 供排水
1 | 水泵 D346-40×3 | H120 | 150 | 3 | 旧 | 江山 | 自有 | 97 | 4.5 | 02.8～02.10
2 | 水泵 D346-40×4 | H160 | 230 | 3 | 旧 | 江山 | 自有 | 97 | 5.8 | 02.8～02.10
3 | 水泵 D300-40×4 | H160 | 230 | 3 | 旧 | 江山 | 自有 | 95 | 5 | 02.8～02.10
4 | 水泵 D65-50×7 | H250 | 125 | 2 | 旧 | 江山 | 自有 | 98 | 1.8 | 2002.9
5 | 水泵 D65-50×5 | H350 | 100 | 1 | 旧 | 江山 | 自有 | 98 | 1.2 | 2002.9
6 | 潜水泵4＂、2＂ |  |  | 若干
十一 | 业主提供永久工程设备的安装
1 | 座式门机MQ540/30 | 30 | 238 | 1 | 旧 | 上海 | 自有 | 87 | 56 | 2005.1
2 | 直流电焊机 AX-320 |  | 15 | 6 | 旧 | 台州 | 自有 | 96~97 | 0.4 | 2005.1
3 | 空压机 3W-0.9/7 |  |  | 1 | 旧 | 柳州 | 自有 | 97 | 0.2 | 2005.1
4 | 碳刨电源 ZPG-800 |  |  | 1 | 旧 | 杭州 | 自有 | 96 | 2.3 | 2005.1
5 | 超声探伤仪 |  |  | 1 | 旧 | 汕头 | 自有 | 95 | 1.7 | 2005.1
6 | 测量仪器 |  |  | 1套 | [5 empty] | 2005.1
7 | 检验试验仪器仪表 |  |  | 1套 | [5 empty] | 2005.1
十二 | 其它
1 | 载重汽车 SH1261 | 15t | 162 | 7 | 旧 | 上海 | 自有 | 98 | 16 | 2002.8
2 | 载重汽车 JN162 | 10t | 158 | 5 | 旧 | 济南 | 自有 | 96 | 12 | 2002.8
3 | 载重汽车 EQ155 | 8t | 121 | 5 | 旧 | 二汽 | 自有 | 95 | 9 | 2002.8
4 | 载重汽车 CA1090K2 | 5t | 103 | 8 | 新旧 | 一汽 | 自有 | 96~2000 | 7 | 2002.8
5 | 平板车 SSG880 | 80t | 310 | 1 | 新 | 上海 | 自有 | 2000 | 70 | 2002.8
6 | 平板车 QG60 | 60t | 261 | 1 | 旧 | 上海 | 自有 | 98 | 59 | 2002.8
7 | 平板车 HY965 | 40t | 218 | 2 | 旧 | 汉阳 | 自有 | 94～96 | 51 | 2002.8
8 | 平板车 HY951D | 25t | 154 | 2 | 旧 | 汉阳 | 自有 | 94～98 | 38 | 2002.8
9 | 消防车 CT-22 |  | 121 | 2 | 旧 | 北京 | 自有 | 96 | 13 | 2002.8
10 | 汽吊车 TG500E | 50t | 195 | 1 | 旧 | 日本多田野 | 自有 | 93 | 145 | 2002.8
11 | 汽吊车 JQZ25 | 25t | 191 | 1 | 新 | 蒲源 | 自有 | 2000 | 125 | 2002.8
12 | 汽吊车 QY12 | 12t | 118 | 1 | 旧 | 泰安 | 自有 | 99 | 20 | 2002.8
13 | 变压器 S9-1000 | 10.5/0.4 |  | 1 | 旧 | 江山 | 自有 | 96 | 6 | 2002.8
14 | 变压器 S9-800 | 10.5/0.4 |  | 3 | 旧 | 江山 | 自有 | 93～94 | 5.4 | 2002.8
15 | 变压器 S9-600 | 10.5/0.4 |  | 2 | 旧 | 江山 | 自有 | 93 | 4.2 | 2002.8
16 | 变压器 S9-500 | 10.5/0.4 |  | 1 | 旧 | 江山 | 自有 | 97 | 2.5 | 2002.8
17 | 变压器 S9-315 | 10.5/0.4 |  | 1 | 旧 | 江山 | 自有 | 97 | 2.2 | 2002.8
18 | 变压器 S9-200 | 10.5/6.3 |  | 1 | 旧 | 江山 | 自有 | 92 | 3.1 | 2002.8
19 | 柴油发电机组 100GF | 100KW |  | 1 | 旧 | 上虞 | 自有 | 92 | 2.5 | 2002.8
20 | 柴油发电机组 75GF | 75KW |  | 2 | 旧 | 上虞 | 自有 | 96 | 1.6 | 2002.8
21 | 柴油发电机组 50GF | 50KW |  | 2 | 旧 | 上虞 | 自有 | 94～96 | 1.2 | 2002.8
22 | 检验试验设备 |  |  | 1套
23 | 钢筋设备 |  |  | 1套
24 | 木工设备 |  |  | 1套
25 | 焊接设备 |  |  | 若干