## Sheet1
拟投入本合同工作的主要新购施工设备表
编 | 设备名称及型号 | 型号 | 额定功率 | 数量 | 产地 | 设备制造 | 设备估价 | 运到工地 | 备注
号 |  | 或容量 | (kw) |  |  | 年份 | （万元） | 日期
1 | 自卸车 Terex3307 | 45t | 368 | 12 | 包头 |  | 239×12
2 | 自卸车 Terex3305 B | 32t | 245 | 25 | 包头 |  | 180×25
3 | 空压机 VHP700 | 21m3/min | 213 | 1 | 上海 |  | 40
4 | 推土机 D355A-3 |  | 306 | 1 | 上海 |  | 420
5 | 推土机 SH320 |  | 235 | 1 | 上海 |  | 110
6 | 砼搅拌车 H151-BM-B1 | 6m3 | 238 | 2 | 上海 |  | 75×2
| 其它设备 | [5 empty] | 2000
| 合计 | [5 empty] | 10088