## Sheet1
附录一 供电企业安全性评价检查表
供电企业安全性评价检查表（第01号）
电气安全用具安全性评价检查表
评 价 标 准 |  | 评 价 结 果
不符合下列条件之一者，评价为不合格：
1．属于经过国家检测中心试验鉴定的合格产品； |  |  | ①查评总件数：
2．有统一、清晰的编号； |  |  | ②抽样件数：
3．有试验合格标签和试验记录，未超过有效期使用； |  |  | ③不合格件数：
4．绝缘部分的表面无裂纹、破损或污渍； |  |  | ④不合格率：
5．绝缘手套卷曲不漏气，无机械损伤2
6．携带型短路接地线导线、线卡及导线护套符合标准要求，固定螺丝无松
动现象；
7．携带型短路接地线的编号应明显，并注明使用的电压等级； |  | 发现的主要问题:
8．携带型短路接地线的保管应对号入座；
9．现场放置的工器具中不应有报废品；
10．验电器的自检功能正常
检查负责人：
检查日期
年 月 日

## Sheet2
序号 | 评价项目 | 标准分 | 查评方法 | 评分标准及办法 | 备注
4.11.2 | 奖、千次操作无差错奖等
4.11.3 | 企业制定的《经济考核办法》是否与《安全生产责任制》相一致，实行以责论处的原则 | 20 | 对照三个文件进行检查，并查阅有关考核记录 | 考核办法与责任制不相一致视情况扣分叨％－11％
4.11.4 | 对违反规程制度造成事故、一类障碍和严重未遂事故有无管理规定；对习惯性违章有无管理规定；执行是否认真；有无检查记录；考核是否严格；是否定期对本单位习惯性违章情况进行综合分析、总结，有针对性治理 | 20 | 查阅文本、习惯性违章记录及分析总结报告 | 视管理规定内容、执行情况及效果评分：－ A、内容符合要求，执行认真，考核严格，效果明显得满分； B、内容不尽符合要求，执行不够认真，考核不够严格，有一定效果视情况扣分20％～80％； C．无管理规定，或无枚查记录，或内容不符合要求，或执行不认真、考核不严格，流于形式，成效甚差不得分；以罚代管，未进行综合分析和有针对性治理不得分