## Sheet1
供电企业安全性评价检查表（第03号）
移动式电动机具安全性评价检查表
评 价 标 准 | 评 价 结 果
不符合下列条件之一者，评价为不合格： 1．有统一、清晰的编号； 2．电气部分绝缘电阻符合要求，有定期测量记录，未超期使用（不低于 0．5MΩ，额定电压 l000V以上的机具，应使用 1000V兆欧表）； 3．电源线使用多股铜芯橡皮护套电缆或护套软线，且单相设备采用三芯电 缆，三相设备使用四芯电缆； 4．软电缆或软线完好、无破损； 5．保护接地（零）线连接正确、牢固； 6．开关动作正常、灵活、无破损； 7．机械防护装置完好 | ①查评总件数： ②抽样件数： ③不合格件数： ④不合格率：
发现的主要问题:
检查负责人： 检查日期 年 月 日