## Sheet1
供电企业安全性评价检查表（第14号）
各式起重机械安全性评价检查表之一（桥型．门式）
评 价 标 准 | 评 价 结 果
不符合下列条件之一者，评价为不合格： 1．各种应有的保险装置、闭锁装置功能正常，不得随意解除； 2．刹车及控制系统灵活可靠； 3．转动部分及易发生挤绞伤部分防护军（遮栏）完整、牢固； 4．车轮暗面和轮缘无明显的磨损和伤痕； 5．轨道终端的行程开关和缓冲器完好； 6．室外设备应有可靠的防风措施； 7．电气设备金属外壳及金属结构应有可靠的接地（零）； 8．电气设备保护装置及开关设备完好； 9．司机室装有空调，空调功率满足需要； 10．司机室铺有绝缘垫，配有灭火器； 11．警铃完好，有效； 12．室外设备的电气装置有防雨设施，定期经专业检测部门检验合作，记录 及资料齐全，在检验周期内使用 | ①查评总件数： ②抽样件数： ③不合格件数： ④不合格率：
发现的主要问题：
检查负责人： 检查日期 年 月 日