## 极坐标放样
公路工程施工放样表
工程名称 |  |  |  |  | 施工单位
桩号范围 |  |  |  |  | 测量部位
置站点 |  |  |  | 后视点 |  |  | 后视方位角 |  | 后视距离
序号 | 桩号 |  | 位置 | X坐标 | Y坐标 |  | 放样方位角 （前视方位） |  | 放样距离 前视距离
1 | K6+300 |  | 左12.25米 | 25660.038 | 28867.902 |  | 281-34-35 |  | 940.515
2 | K6+300 |  | 中 |  | 28865.6 |  | 280-49-48 |  | 940.435
3 | K6+300 |  | 右12.25米 | 25635.974 | 28863.298 |  | 280-05-01 |  | 940.515
| K6+400 |  | 左12.25米 | 25641.254 | 28966.114 |  | 281-38-55 |  | 840.532
1 | K6+400 |  | 中 | 25629.22 | 28963.82 |  | 280-49-49 |  | 840.435
2 | K6+400 |  | 右12.25米 | 25617.187 | 28961.525 |  | 279-59-42 |  | 840.517
3 | K7+000 |  | 左12.25米 | 25628.296 | 29557.294 |  | 304-05-14 |  | 280.119
4 | K7+000 |  | 中 | 25616.262 | 29559.582 |  | 302-15-17 |  | 271.619
5 | K7+000 |  | 右12.25米 | 25604.227 | 29561.87 |  | 300-18-22 |  | 263.414
6 | K7+880 |  | 左12.25米 | 26041.27 | 30309.478 |  | 42-23-09 |  | 771.661
7 | K7+880 |  | 中 | 26032.83 | 30318.356 |  | 43-17-43 |  | 771.511
8 | K7+880 |  | 右12.25米 | 26024.389 | 30327.234 |  |  |  | 771.552
9 | K8+000 |  | 左12.25米 | 26128.539 | 30391.765 |  | 42-30-40 |  | 891.595
10 | K8+000 |  | 中 | 26120.138 | 30400.68 |  | 43-17-54 |  | 891.51
11 | K8+000 |  | 右12.25米 | 26111.736 | 30409.596 |  |  |  | 891.595
备 注 |  | 曲线要素 |  |  |  | 主点桩号
|  | 第一切线长 |  | 858.059 |  |  | ZH | K6+382.376
|  | 第二切线长 |  | 798.222 |  |  | HY | K6+562.376
|  | 曲线总长度 |  | 1524.335 |  |  | QZ | K7+205.972
|  | 圆曲线长度 |  | 1524.335 |  |  | YH | K7+849.568
|  | 外 距 |  | 197.697 |  |  | HZ | K7+906.711
计算： 测量： 复核： 监理工程师：

## 施工放样
公路工程施工放样表
工程名称 |  | 高速公路施工放样示例 |  |  |  | 施工单位
桩号范围 |  | 路基平面放样 |  |  |  | 测量部位
放样交点桩号 |  |  | K7+240.435 |  | 交点 坐标 | 25471.3027 |  | 曲线半径 | 总偏角（左转）
曲线起始方位角 |  |  | 100°49'48” |  |  | 29789.2851 |  | 1400 | 57°31'54”
缓和曲 线长度 | Ls1 | 180 | 置站点 | 25471.3027 |  | 后视点 | 26060 |  | 后视方位角 |  | 后视距离
| Ls2 | 57.143 | XJⅢ-04 | 29789.2851 |  | XJⅢ-03 | 26712 |  | 280°49'48” |  | 3133.089
序号 | 桩号 |  | 位置 | X坐标 |  | Y坐标 |  | 放样方位角 （前视方位） |  | 放样距离 前视距离
1 | K6+300 |  | 左12.25米 | 25660.038 |  | 28867.902 |  | 281-34-35 |  | 940.515
2 | K6+300 |  | 中 |  |  | 28865.6 |  | 280-49-48 |  | 940.435
3 | K6+300 |  | 右12.25米 | 25635.974 |  | 28863.298 |  | 280-05-01 |  | 940.515
| K6+400 |  | 左12.25米 | 25641.254 |  | 28966.114 |  | 281-38-55 |  | 840.532
1 | K6+400 |  | 中 | 25629.22 |  | 28963.82 |  | 280-49-49 |  | 840.435
2 | K6+400 |  | 右12.25米 | 25617.187 |  | 28961.525 |  | 279-59-42 |  | 840.517
3 | K7+000 |  | 左12.25米 | 25628.296 |  | 29557.294 |  | 304-05-14 |  | 280.119
4 | K7+000 |  | 中 | 25616.262 |  | 29559.582 |  | 302-15-17 |  | 271.619
5 | K7+000 |  | 右12.25米 | 25604.227 |  | 29561.87 |  | 300-18-22 |  | 263.414
6 | K7+880 |  | 左12.25米 | 26041.27 |  | 30309.478 |  | 42-23-09 |  | 771.661
7 | K7+880 |  | 中 | 26032.83 |  | 30318.356 |  | 43-17-43 |  | 771.511
8 | K7+880 |  | 右12.25米 | 26024.389 |  | 30327.234 |  |  |  | 771.552
9 | K8+000 |  | 左12.25米 | 26128.539 |  | 30391.765 |  | 42-30-40 |  | 891.595
10 | K8+000 |  | 中 | 26120.138 |  | 30400.68 |  | 43-17-54 |  | 891.51
11 | K8+000 |  | 右12.25米 | 26111.736 |  | 30409.596 |  |  |  | 891.595
备 注 |  | 曲线要素 |  |  |  |  | 主点桩号
|  | 第一切线长 |  | 858.059 |  |  |  | ZH | K6+382.376
|  | 第二切线长 |  | 798.222 |  |  |  | HY | K6+562.376
|  | 曲线总长度 |  | 1524.335 |  |  |  | QZ | K7+205.972
|  | 圆曲线长度 |  | 1287.192 |  |  |  | YH | K7+849.568
|  | 外 距 |  | 197.697 |  |  |  | HZ | K7+906.711
计算： 测量： 复核： 监理工程师：

## 施工放样 续
公路工程施工放样表
工程名称 |  | 高速公路施工放样示例 |  |  |  | 施工单位 |  | 昆明佐助计算机软件工作室
桩号范围 |  | 路基平面放样 |  |  |  | 测量部位 |  | 2004 年 3月 12 日
放样交点桩号 |  |  | K7+240.435 |  | 交点 坐标 | 25471.3027 |  | 曲线半径 | 总偏角（左转）
曲线起始方位角 |  |  | 100°49'48” |  |  | 29789.2851 |  | 1400 | 57°31'54”
缓和曲 线长度 | Ls1 | 180 | 置站点 | 25471.3027 |  | 后视点 | 26060 |  | 初始方位角 |  | 初始距离
| Ls2 | 57.143 | XJⅢ-04 | 29789.2851 |  | XJⅢ-03 | 26712 |  | 280°49'48” |  | 3133.089
序号 | 桩号 |  | 位置 | X坐标 |  | Y坐标 |  | 放样方位 （前视方位） |  | 放样距离 （前视距离）
1 | K6+300 |  | 左12.25米 | 25660.038 |  | 28867.902 |  | 281-34-35 |  | 940.515
2 | K6+300 |  | 中 |  |  | 28865.6 |  | 280-49-48 |  | 940.435
3 | K6+300 |  | 右12.25米 | 25635.974 |  | 28863.298 |  | 280-05-01 |  | 940.515
| K6+400 |  | 左12.25米 | 25641.254 |  | 28966.114 |  | 281-38-55 |  | 840.532
1 | K6+400 |  | 中 | 25629.22 |  | 28963.82 |  | 280-49-49 |  | 840.435
2 | K6+400 |  | 右12.25米 | 25617.187 |  | 28961.525 |  | 279-59-42 |  | 840.517
3 | K7+000 |  | 左12.25米 | 25628.296 |  | 29557.294 |  | 304-05-14 |  | 280.119
4 | K7+000 |  | 中 | 25616.262 |  | 29559.582 |  | 302-15-17 |  | 271.619
5 | K7+000 |  | 右12.25米 | 25604.227 |  | 29561.87 |  | 300-18-22 |  | 263.414
1 | K6+300 |  | 左12.25米 | 25660.038 |  | 28867.902 |  | 281-34-35 |  | 940.515
2 | K6+300 |  | 中 |  |  | 28865.6 |  | 280-49-48 |  | 940.435
3 | K6+300 |  | 右12.25米 | 25635.974 |  | 28863.298 |  | 280-05-01 |  | 940.515
| K6+400 |  | 左12.25米 | 25641.254 |  | 28966.114 |  | 281-38-55 |  | 840.532
1 | K6+400 |  | 中 | 25629.22 |  | 28963.82 |  | 280-49-49 |  | 840.435
2 | K6+400 |  | 右12.25米 | 25617.187 |  | 28961.525 |  | 279-59-42 |  | 840.517
3 | K7+000 |  | 左12.25米 | 25628.296 |  | 29557.294 |  | 304-05-14 |  | 280.119
4 | K7+000 |  | 中 | 25616.262 |  | 29559.582 |  | 302-15-17 |  | 271.619
5 | K7+000 |  | 右12.25米 | 25604.227 |  | 29561.87 |  | 300-18-22 |  | 263.414
6 | K7+880 |  | 左12.25米 | 26041.27 |  | 30309.478 |  | 42-23-09 |  | 771.661
7 | K7+880 |  | 中 | 26032.83 |  | 30318.356 |  | 43-17-43 |  | 771.511
|  |  | 右12.25米 | 26111.736 |  | 30409.596 |  |  |  | 891.595
备 注 |  | 曲线要素 |  |  |  |  | 主点桩号
|  | 第一切线长 |  | 858.059 |  |  |  | ZH | K6+382.376
|  | 第二切线长 |  | 798.222 |  |  |  | HY | K6+562.376
|  | 曲线总长度 |  | 1524.335 |  |  |  | QZ | K7+205.972
|  | 圆曲线长度 |  | 1287.192 |  |  |  | YH | K7+849.568
|  | 外 距 |  | 197.697 |  |  |  | HZ | K7+906.711
计算： 测量： 复核： 监理工程师：

## 修正版
水平测量记录表
丽江旅游文化商城一期市政工程象山东路延长线 | [5 empty] | 第 页 共 页 |  | 昆明佐助计算机软件工作室
工程名称 | 高速公路施工放样示例 |  |  | 施工单位 | 昆明佐助计算机软件工作室
桩号范围 |  |  |  | 测量部位 | 路基
桩号/ 水准点 | 位置 | 后视 读数 | 前视 读数 | 实测高程 | 设计高程 | 填挖值(m)
[6 empty] | 填 | 挖
测量： 计算： 复核： 监理工程师：

## 水平记录
水平测量记录表
丽江旅游文化商城一期市政工程象山东路延长线 |  |  |  |  | 第 页 共 页
单位工程 |  |  | 后视点名称 |  | 后视读数
工程部位 |  |  | 后视点高程 |  | 视线高程
桩 号 | 位置 | 前、后 视读数 | 实测高程 | 设计高程 | 填挖值(m)
[5 empty] | 填 | 挖
测量： 计算： 复核： 监理工程师：

## 横断面
横断面测量记录表
路线名称： | 测量日期： 年 月 日 |  |  | 第 页 共 页
| 平距 | 桩 号 | 平距
| 高差 |  | 高差
测量： 计算： 复核： 监理工程师：

## 闭合导线
闭 合 导 线 计 算 表
丽江旅游文化商城一期市政工程象山东路延长线 | [7 empty] | 昆明佐助计算机软件工作室
点号 | 观测角 （右角） | 改正后的 角值 | 坐标 方位角 | 边长 （m） | 坐标增量计算值 |  | 改正后的坐标增量 |  | 坐 标 （m） |  | 备注
[5 empty] | △x | △y | △x | △y | x | y
辅 助 计 算 | [6 empty] | ∑D =
| ∑β测 = | [5 empty] | fx =
| fβ= ∑β测 - （n-2）×180°= | [5 empty] | fy =
| fβ容= ±40″ = | [5 empty] | f =（fx2+fy2）=
K =
测量： 计算： 复核： 监理工程师：

## 附合导线
附 合 导 线 计 算 表
坐 标 | A点坐标 |  | B点坐标 |  | C点坐标 |  | D点坐标 |  | 起始方位角
终止方位角
点号 | 观测角 （右角） | 改正后的 角值 | 坐标 方位角 | 边长 （m） | 坐标增量计算值 |  | 改正后的坐标增量 |  | 坐 标 |  | 备注
[5 empty] | △x | △y | △x | △y | x | y
辅 助 计 算 | [6 empty] | ∑D =
| ∑β右 = | [5 empty] | fx =
| fβ= ∑β右 - （n-2）×180°= | [5 empty] | fy =
| fβ容= ±40″ = | [5 empty] | f =（fx2+fy2）=
K =
测量： 计算： 复核： 监理工程师：

## 动态测量
公路工程动态测量施工放样表
工程名称 |  |  |  |  | 施工单位 | 昆明佐助计算机软件工作室 |  |  |  | 起始纵坡 |  | 终止纵坡
桩号范围 |  |  |  |  | 测量部位 |  |  |  |  | 竖曲线半径 |  | 超高长度
放样交点桩号 |  |  |  | 交点 坐标 |  | 曲线半径 | 总偏角（左转） |  |  | 超高横坡 |  | 加宽宽度
曲线起始方位角 | [9 empty] | 变坡点桩号 |  | 变坡点高程
缓和曲 线长度 | Ls1 | 置站点 |  |  | 后视点 |  | 后视方位角 |  | 后视距离 | 后视点名称 |  | 后视点高程
| Ls2 | [8 empty] | 后视读数 |  | 视线高程
序号 | 桩号 | 位置 | X坐标 |  | Y坐标 | 放样方位角 |  | 放样距离 |  | 中视读数 | 实测高程 | 设计高程 | 填挖值
计算： 测量： 复核： 监理工程师：

## 动态测量 续
公路工程动态测量施工放样表
工程名称 |  | 高速公路施工放样示例 |  |  |  | 施工单位 |  | 昆明佐助计算机软件工作室 |  |  |  | 起始纵坡 |  | 终止纵坡
桩号范围 |  | 路基平面放样 |  |  |  | 测量部位 |  | 2004 年 3月 12 日 |  |  |  | 竖曲线半径 |  | 变坡点桩号
放样交点桩号 |  |  | K7+240.435 |  | 交点 坐标 | 25471.3027 |  | 曲线半径 | 总偏角（左转） |  |  | 超高横坡 |  | 加宽宽度
曲线起始方位角 |  |  | 100°49'48” |  |  | 29789.2851 |  | 1400 | 57°31'54” |  |  | 变坡点桩号 |  | 变坡点高程
缓和曲 线长度 | Ls1 | 180 | 置站点 | 25471.3027 |  | 后视点 | 26060 |  | 初始方位角 |  | 初始距离 | 后视点名称 |  | 后视点高程
| Ls2 | 57.143 | XJⅢ-04 | 29789.2851 |  | XJⅢ-03 | 26712 |  | 280°49'48” |  | 3133.089 | 后视读数 |  | 视线高程
序号 | 桩号 |  | 位置 | X坐标 |  | Y坐标 |  | 放样方位角 |  | 放样距离 |  | 中视读数 | 实测高程 | 设计高程 | 填挖值
1 | K6+300 |  | 左12.25米 | 25660.038 |  | 28867.902 |  | 281-34-35 |  | 940.515
2 | K6+300 |  | 中 |  |  | 28865.6 |  | 280-49-48 |  | 940.435
3 | K6+300 |  | 右12.25米 | 25635.974 |  | 28863.298 |  | 280-05-01 |  | 940.515
| K6+400 |  | 左12.25米 | 25641.254 |  | 28966.114 |  | 281-38-55 |  | 840.532
1 | K6+400 |  | 中 | 25629.22 |  | 28963.82 |  | 280-49-49 |  | 840.435
2 | K6+400 |  | 右12.25米 | 25617.187 |  | 28961.525 |  | 279-59-42 |  | 840.517
3 | K7+000 |  | 左12.25米 | 25628.296 |  | 29557.294 |  | 304-05-14 |  | 280.119
1 | K6+300 |  | 左12.25米 | 25660.038 |  | 28867.902 |  | 281-34-35 |  | 940.515
2 | K6+300 |  | 中 |  |  | 28865.6 |  | 280-49-48 |  | 940.435
3 | K6+300 |  | 右12.25米 | 25635.974 |  | 28863.298 |  | 280-05-01 |  | 940.515
| K6+400 |  | 左12.25米 | 25641.254 |  | 28966.114 |  | 281-38-55 |  | 840.532
1 | K6+400 |  | 中 | 25629.22 |  | 28963.82 |  | 280-49-49 |  | 840.435
2 | K6+400 |  | 右12.25米 | 25617.187 |  | 28961.525 |  | 279-59-42 |  | 840.517
|  |  | 中 | 25616.262 |  | 29559.582 |  | 302-15-17 |  | 271.619
|  |  | 中 | 26032.83 |  | 30318.356 |  | 43-17-43 |  | 771.511
计算： 测量： 复核： 监理工程师：