## Sheet1
通风机、空调风机检查试运转记录
GD2302048
单位(子单位)工程名称
子分部(系统)工程名称
安装单位 | [6 empty] | 项目经理(负责人)
安装部位、区、段
施工执行标准名称及编号
设备型号及性能参数
风机型号 |  |  | 出厂编号 |  |  |  | 额定转速(r/min)
额定风量(m3/h) |  |  | 额定风压(Pa) |  |  |  | 噪声［dB(A)］
电机型号 |  |  | 功率(kW) |  | 额定电流(A) |  |  |  | 额定电压(V)
检查记录
风机固定是否可靠，安全措施是否足够 | [5 empty] | 润滑油是否正常
盘动叶轮，有否碰壳、转动不灵 | [5 empty] | 传动皮带松紧程度是否适合
电机绕组对地绝缘电阻(MΩ) | [5 empty] | 电机转向是否与风机转向相符
试运转记录
实测风量(m3/h) |  |  |  | 实测风压(Pa) |  |  |  | 转速(r/min)
运行电流(A) | A相： B相： C相： | [6 empty] | 噪声［dB(A)］
风机轴承最高温度(℃) |  | 允许 |  |  | 电机轴承最温度(℃) |  |  |  |  | 允许
|  | 实测 | [7 empty] | 实测
试运行时间 |  | 年 月 日 时 分至 时 分 | [6 empty] | 环境温度(℃)
安装单位检查评定结果 |  | 专业工长(施工员) |  |  |  |  | 测试人员
项目专业质量检查员： 年 月 日
监理(建设)单位验收结论
专业监理工程师(建设单位项目专业技术负责人)： 年 月 日