## 97沪G305（180）
97沪G305（180）
荷载 等级 | 公称 板长 | 编号 | [Qk] (kN/m2) | [Qd] (kN/m2) | [Qs] (kN/m2) | [Ql] (kN/m2) | [Mu] (kN-m) | [Ms] (kN-m) | [Ml] (kN-m) | [V] (kN)
1 | 30 | YKB-XX-30-1 | 5.74 | 9.02 | 14.81 | 10.34 | 12.7778 | 18.2222 | 13.5778 | 35.0667
1 | 33 | YKB-XX-33-1 | 3.74 | 6.8 | 11.66 | 7.99 | 12.7778 | 18.2222 | 13.5778 | 35.0667
1 | 36 | YKB-XX-36-1 | 2.55 | 5.13 | 9.28 | 6.22 | 12.7778 | 18.2222 | 13.5778 | 35.0667
1 | 39 | YKB-XX-39-1 | 1.63 | 3.85 | 7.44 | 4.85 | 12.7778 | 18.2222 | 13.5778 | 35.0667
2 | 36 | YKB-XX-36-2 | 9.55 | 13.98 | 12.15 | 9.03 | 26.5111 | 22.8444 | 18.1111 | 35.0667
2 | 39 | YKB-XX-39-2 | 7.5 | 11.31 | 9.85 | 7.2 | 26.5111 | 22.8444 | 18.1111 | 35.0667
2 | 42 | YKB-XX-42-2 | 5.88 | 9.21 | 8.04 | 5.76 | 26.5111 | 22.8444 | 18.1111 | 35.0667
2 | 45 | YKB-XX-45-2 | 4.59 | 7.52 | 6.59 | 4.61 | 26.5111 | 22.8444 | 18.1111 | 35.0667
2 | 48 | YKB-XX-48-2 | 3.28 | 6.15 | 5.4 | 3.67 | 26.5111 | 22.8444 | 18.1111 | 35.0667
2 | 51 | YKB-XX-51-2 | 2.47 | 5.02 | 4.43 | 2.9 | 26.5111 | 22.8444 | 18.1111 | 35.0667
2 | 54 | YKB-XX-54-2 | 1.8 | 4.07 | 3.61 | 2.25 | 26.5111 | 22.8444 | 18.1111 | 35.0667
3 | 42 | YKB-XX-42-3 | 8.88 | 13.26 | 10.18 | 7.87 | 34.9333 | 27.3111 | 22.5111 | 35.0667
3 | 45 | YKB-XX-45-3 | 7.15 | 11.04 | 8.45 | 6.44 | 34.9333 | 27.3111 | 22.5111 | 35.0667
3 | 48 | YKB-XX-48-3 | 5.73 | 9.23 | 7.03 | 5.28 | 34.9333 | 27.3111 | 22.5111 | 35.0667
3 | 51 | YKB-XX-51-3 | 4.57 | 7.74 | 5.87 | 4.32 | 34.9333 | 27.3111 | 22.5111 | 35.0667
3 | 54 | YKB-XX-54-3 | 3.52 | 6.49 | 4.89 | 3.51 | 34.9333 | 27.3111 | 22.5111 | 35.0667
3 | 57 | YKB-XX-57-3 | 2.77 | 5.44 | 4.07 | 2.84 | 34.9333 | 27.3111 | 22.5111 | 35.0667
3 | 60 | YKB-XX-60-3 | 1.93 | 4.55 | 3.38 | 2.26 | 34.9333 | 27.3111 | 22.5111 | 35.0667
4 | 48 | YKB-XX-48-4 | 7.27 | 11.91 | 8.57 | 6.79 | 43.1556 | 31.5333 | 26.6667 | 35.0667
4 | 51 | YKB-XX-51-4 | 5.93 | 10.39 | 7.23 | 5.65 | 43.1556 | 31.5333 | 26.6667 | 35.0667
4 | 54 | YKB-XX-54-4 | 4.8 | 8.85 | 6.1 | 4.71 | 43.1556 | 31.5333 | 26.6667 | 35.0667
4 | 57 | YKB-XX-57-4 | 3.86 | 7.56 | 5.16 | 3.9 | 43.1556 | 31.5333 | 26.6667 | 35.0667
4 | 60 | YKB-XX-60-4 | 3.05 | 6.45 | 4.35 | 3.22 | 43.1556 | 31.5333 | 26.6667 | 35.0667
4 | 63 | YKB-XX-63-4 | 2.36 | 5.51 | 3.66 | 2.64 | 43.1556 | 31.5333 | 26.6667 | 35.0667
4 | 66 | YKB-XX-66-4 | 1.67 | 4.69 | 3.06 | 2.13 | 43.1556 | 31.5333 | 26.6667 | 35.0667
5 | 45 | YKB-XX-45-5 | 9.84 | 14.35 | 11.97 | 9.66 | 42.8889 | 35.7778 | 30.2222 | 44.8444
5 | 48 | YKB-XX-48-5 | 8.13 | 12.13 | 10.12 | 8.1 | 42.8889 | 35.7778 | 30.2222 | 44.8444
5 | 51 | YKB-XX-51-5 | 6.72 | 10.3 | 8.59 | 6.81 | 42.8889 | 35.7778 | 30.2222 | 44.8444
5 | 54 | YKB-XX-54-5 | 5.55 | 8.77 | 7.32 | 5.73 | 42.8889 | 35.7778 | 30.2222 | 44.8444
5 | 57 | YKB-XX-57-5 | 4.56 | 7.49 | 6.25 | 4.82 | 42.8889 | 35.7778 | 30.2222 | 44.8444
5 | 60 | YKB-XX-60-5 | 3.45 | 6.39 | 5.33 | 4.05 | 42.8889 | 35.7778 | 30.2222 | 44.8444
5 | 63 | YKB-XX-63-5 | 2.78 | 5.45 | 4.55 | 3.39 | 42.8889 | 35.7778 | 30.2222 | 44.8444
5 | 66 | YKB-XX-66-5 | 2.2 | 4.64 | 3.87 | 2.81 | 42.8889 | 35.7778 | 30.2222 | 44.8444
6 | 45 | YKB-XX-45-6 | 13.21 | 18.74 | 14.85 | 12.49 | 56.6889 | 42.6889 | 37.0222 | 47.7778
6 | 48 | YKB-XX-48-6 | 11.34 | 17.17 | 12.64 | 10.57 | 56.6889 | 42.6889 | 37.0222 | 47.7778
6 | 51 | YKB-XX-51-6 | 9.52 | 14.75 | 10.82 | 8.99 | 56.6889 | 42.6889 | 37.0222 | 47.7778
6 | 54 | YKB-XX-54-6 | 8 | 12.73 | 9.3 | 7.68 | 56.6889 | 42.6889 | 37.0222 | 47.7778
6 | 57 | YKB-XX-57-6 | 6.72 | 11.03 | 8.02 | 6.56 | 56.6889 | 42.6889 | 37.0222 | 47.7778
6 | 60 | YKB-XX-60-6 | 5.63 | 9.58 | 6.93 | 5.62 | 56.6889 | 42.6889 | 37.0222 | 47.7778
6 | 63 | YKB-XX-63-6 | 4.69 | 8.34 | 5.99 | 4.81 | 56.6889 | 42.6889 | 37.0222 | 47.7778
6 | 66 | YKB-XX-66-6 | 3.89 | 7.26 | 5.19 | 4.11 | 56.6889 | 42.6889 | 37.0222 | 47.7778
1.当板面为均布活载，且Gk0≤1.30kN/m2（板面40mm厚细石混凝土，板底20mm厚抹灰）、ψq≤0.5时，可以通过Qk≤[Qk]来选择预制板。
2.当板面为均布活载，但不满足上述条件时，可按下列表达式来选择预制板：γG*Gk0+γQ*Qk≤[Qd]；Gk0+Qk≤[Qs]；Gk0+ψq*Qk≤[Ql]。
3.当板面有非均布荷载时，应按实际情况可算[Mu]、[Ms]、[Ml]、[V]后选用。
4.符号说明：
[Qk]－允许活荷载标准值。
[Qd]－正截面承载力允许荷载设计值，不包括板自重及灌缝重量。
[Qs]－按荷载短期效应组合计算的允许荷载值，不包括板自重及灌缝重量。
[Ql]－按荷载长期效应组合计算的允许荷载值，不包括板自重及灌缝重量。
[Mu]－正截面允许弯矩设计值，包括板自重及灌缝重量。
[Ms]－按荷载短期效应组合计算的允许弯矩值，包括板自重及灌缝重量。
[Ml]－按荷载长期效应组合计算的允许弯矩值，包括板自重及灌缝重量。
[V]－允许剪力设计值包括板自重及灌缝重量。
γG、γQ－恒载、活载的分项系数，γG＝1.2、γQ＝1.4，当Qk≥4.0kN/m2时，γQ＝1.3
Qk－活载标准值。
Gk0－恒载标准值，不包括板自重及灌缝重量。板自重及灌缝重量取2.95kN/m2。
ψq－活载准永久值系数。
声明： 1。本程序为上海同济大学2003级结构工程李凌志编制整理，目的是为了便于在电脑上用Excel和在PDA上用Pocket Excel进行简单的结构手算，程序根据新规范编制，如有什么疑问请联系我，以便立刻修正！ 2。程序中黄底红字的部分需要使用者根据实际情况输入，黑色的部分请不要随便更改，除非你发现有错误！ email：lingzhi0512@hotmail.com OICQ：49551484 如需获得更多Excel手算程序请登录 www.MyWebStudio.net

## 97沪G306（120）
97沪G306（120）
荷载 等级 | 公称 板长 | 编号 | [Qk] (kN/m2) | [Qd] (kN/m2) | [Qs] (kN/m2) | [Ql] (kN/m2) | [Mu] (kN-m) | [Ms] (kN-m) | [Ml] (kN-m) | [V] (kN)
1 | 21 | YKB-X-21-1 | 4.87 | 7.9 | 14.8 | 10.23 | 5.12 | 8.3 | 6.06 | 30.28
1 | 24 | YKB-X-24-1 | 3.25 | 6.11 | 10.64 | 7.19 | 5.66 | 8.3 | 6.06 | 30.28
1 | 27 | YKB-X-27-1 | 2.04 | 4.41 | 7.84 | 5.14 | 5.8 | 8.3 | 6.06 | 30.28
2 | 21 | YKB-X-21-2 | 8.76 | 12.95 | 19.09 | 14.46 | 7.6 | 10.4 | 8.12 | 30.28
2 | 24 | YKB-X-24-2 | 7.95 | 11.9 | 13.87 | 10.37 | 10.1 | 10.4 | 8.12 | 30.28
2 | 27 | YKB-X-27-2 | 7.95 | 11.9 | 10.36 | 7.63 | 12.06 | 10.4 | 8.12 | 30.28
2 | 30 | YKB-X-30-2 | 5.75 | 9.04 | 7.89 | 5.7 | 12.06 | 10.4 | 8.12 | 30.28
2 | 33 | YKB-X-33-2 | 3.85 | 6.95 | 6.09 | 4.29 | 12.06 | 10.4 | 8.12 | 30.28
2 | 36 | YKB-X-36-2 | 2.73 | 5.38 | 4.73 | 3.23 | 12.06 | 10.4 | 8.12 | 30.28
2 | 39 | YKB-X-39-2 | 1.86 | 4.17 | 3.68 | 2.41 | 12.06 | 10.4 | 8.12 | 30.28
3 | 27 | YKB-X-27-3 | 11.46 | 16.46 | 12.76 | 10 | 15.84 | 12.4 | 10.1 | 30.28
3 | 30 | YKB-X-30-3 | 8.52 | 12.7 | 9.82 | 7.6 | 15.84 | 12.4 | 10.1 | 30.28
3 | 33 | YKB-X-33-3 | 6.37 | 9.96 | 7.67 | 5.85 | 15.84 | 12.4 | 10.1 | 30.28
3 | 36 | YKB-X-36-3 | 4.75 | 7.89 | 6.05 | 4.53 | 15.84 | 12.4 | 10.1 | 30.28
3 | 39 | YKB-X-39-3 | 3.38 | 6.3 | 4.8 | 3.51 | 15.84 | 12.4 | 10.1 | 30.28
3 | 42 | YKB-X-42-3 | 2.49 | 5.04 | 3.82 | 2.71 | 15.84 | 12.4 | 10.1 | 30.28
3 | 45 | YKB-X-45-3 | 1.54 | 4.03 | 3.03 | 2.07 | 15.84 | 12.4 | 10.1 | 30.28
4 | 27 | YKB-X-27-4 | 14.93 | 20.97 | 17.67 | 14.84 | 23.42 | 16.48 | 14.12 | 30.14
4 | 30 | YKB-X-30-4 | 12.45 | 18.54 | 13.75 | 11.48 | 23.86 | 16.48 | 14.12 | 30.14
4 | 33 | YKB-X-33-4 | 9.6 | 16.31 | 10.9 | 9.03 | 23.86 | 16.48 | 14.12 | 30.14
4 | 36 | YKB-X-36-4 | 7.45 | 13.19 | 8.75 | 7.19 | 23.86 | 16.48 | 14.12 | 30.14
4 | 39 | YKB-X-39-4 | 5.79 | 10.79 | 7.09 | 5.77 | 23.86 | 16.48 | 14.12 | 30.14
4 | 42 | YKB-X-42-4 | 4.48 | 8.9 | 5.78 | 4.65 | 23.86 | 16.48 | 14.12 | 30.14
4 | 45 | YKB-X-45-4 | 3.43 | 7.38 | 4.73 | 3.75 | 23.86 | 16.48 | 14.12 | 30.14
1.当板面为均布活载，且Gk0≤1.30kN/m2（板面40mm厚细石混凝土，板底20mm厚抹灰）、ψq≤0.5时，可以通过Qk≤[Qk]来选择预制板。
2.当板面为均布活载，但不满足上述条件时，可按下列表达式来选择预制板：γG*Gk0+γQ*Qk≤[Qd]；Gk0+Qk≤[Qs]；Gk0+ψq*Qk≤[Ql]。
3.当板面有非均布荷载时，应按实际情况可算[Mu]、[Ms]、[Ml]、[V]后选用。
4.符号说明：
[Qk]－允许活荷载标准值。
[Qd]－正截面承载力允许荷载设计值，不包括板自重及灌缝重量。
[Qs]－按荷载短期效应组合计算的允许荷载值，不包括板自重及灌缝重量。
[Ql]－按荷载长期效应组合计算的允许荷载值，不包括板自重及灌缝重量。
[Mu]－正截面允许弯矩设计值，包括板自重及灌缝重量。
[Ms]－按荷载短期效应组合计算的允许弯矩值，包括板自重及灌缝重量。
[Ml]－按荷载长期效应组合计算的允许弯矩值，包括板自重及灌缝重量。
[V]－允许剪力设计值包括板自重及灌缝重量。
γG、γQ－恒载、活载的分项系数，γG＝1.2、γQ＝1.4，当Qk≥4.0kN/m2时，γQ＝1.3
Qk－活载标准值。
Gk0－恒载标准值，不包括板自重及灌缝重量。板自重及灌缝重量取2.14kN/m2。
ψq－活载准永久值系数。
声明： 1。本程序为上海同济大学2003级结构工程李凌志编制整理，目的是为了便于在电脑上用Excel和在PDA上用Pocket Excel进行简单的结构手算，程序根据新规范编制，如有什么疑问请联系我，以便立刻修正！ 2。程序中黄底红字的部分需要使用者根据实际情况输入，黑色的部分请不要随便更改，除非你发现有错误！ email：lingzhi0512@hotmail.com OICQ：49551484 如需获得更多Excel手算程序请登录 www.MyWebStudio.net

## 80沪G302（180）
80沪G302（180）
荷载 等级 | 公称 板长 | 编号 | [Qk] (kg/m2)
1 | 36 | YKB-X36-1 | 644
1 | 39 | YKB-X39-1 | 510
1 | 42 | YKB-X42-1 | 405
1 | 45 | YKB-X45-1 | 321
1 | 48 | YKB-X48-1 | 252
2 | 36 | YKB-X36-2 | 929
2 | 39 | YKB-X39-2 | 753
2 | 42 | YKB-X42-2 | 613
2 | 45 | YKB-X45-2 | 502
2 | 48 | YKB-X48-2 | 411
2 | 51 | YKB-X51-2 | 335
2 | 54 | YKB-X54-2 | 273
3 | 36 | YKB-X36-3 | 1212
3 | 39 | YKB-X39-3 | 992
3 | 42 | YKB-X42-3 | 819
3 | 45 | YKB-X45-3 | 680
3 | 48 | YKB-X48-3 | 567
3 | 51 | YKB-X51-3 | 474
3 | 54 | YKB-X54-3 | 396
3 | 57 | YKB-X57-3 | 330
3 | 60 | YKB-X60-3 | 274
4 | 36 | YKB-X36-4 | 1122
4 | 39 | YKB-X39-4 | 917
4 | 42 | YKB-X42-4 | 754
4 | 45 | YKB-X45-4 | 624
4 | 48 | YKB-X48-4 | 518
4 | 51 | YKB-X51-4 | 430
4 | 54 | YKB-X54-4 | 357
4 | 54 | YKB-X54-4 | 295
5 | 36 | YKB-X36-5 | 1550
5 | 39 | YKB-X39-5 | 1280
5 | 42 | YKB-X42-5 | 1066
5 | 45 | YKB-X45-5 | 895
5 | 48 | YKB-X48-5 | 755
5 | 51 | YKB-X51-5 | 640
5 | 54 | YKB-X54-5 | 544
5 | 57 | YKB-X57-5 | 464
5 | 60 | YKB-X60-5 | 393
5 | 63 | YKB-X63-5 | 334
5 | 66 | YKB-X66-5 | 283
6 | 36 | YKB-X36-6 | 1679
6 | 39 | YKB-X39-6 | 1524
6 | 42 | YKB-X42-6 | 1285
6 | 45 | YKB-X45-6 | 1085
6 | 48 | YKB-X48-6 | 922
6 | 51 | YKB-X51-6 | 787
6 | 54 | YKB-X54-6 | 675
6 | 57 | YKB-X57-6 | 580
6 | 60 | YKB-X60-6 | 499
6 | 63 | YKB-X63-6 | 430
6 | 66 | YKB-X66-6 | 370
7 | 36 | YKB-X36-7 | 1349
7 | 39 | YKB-X39-7 | 1109
7 | 42 | YKB-X42-7 | 919
7 | 45 | YKB-X45-7 | 767
7 | 48 | YKB-X48-7 | 643
7 | 51 | YKB-X51-7 | 541
7 | 54 | YKB-X54-7 | 456
7 | 57 | YKB-X57-7 | 384
7 | 60 | YKB-X60-7 | 322
7 | 63 | YKB-X63-7 | 270
8 | 36 | YKB-X36-8 | 1598
8 | 39 | YKB-X39-8 | 1449
8 | 42 | YKB-X42-8 | 1323
8 | 45 | YKB-X45-8 | 1176
8 | 48 | YKB-X48-8 | 1001
8 | 51 | YKB-X51-8 | 858
8 | 54 | YKB-X54-8 | 737
8 | 57 | YKB-X57-8 | 636
8 | 60 | YKB-X60-8 | 550
8 | 63 | YKB-X63-8 | 476
8 | 66 | YKB-X66-8 | 412
9 | 36 | YKB-X36-9 | 1598
9 | 39 | YKB-X39-9 | 1449
9 | 42 | YKB-X42-9 | 1323
9 | 45 | YKB-X45-9 | 1214
9 | 48 | YKB-X48-9 | 1120
9 | 51 | YKB-X51-9 | 1037
9 | 54 | YKB-X54-9 | 963
9 | 57 | YKB-X57-9 | 898
9 | 60 | YKB-X60-9 | 807
9 | 63 | YKB-X63-9 | 709
9 | 66 | YKB-X66-9 | 624
声明： 1。本程序为上海同济大学2003级结构工程李凌志编制整理，目的是为了便于在电脑上用Excel和在PDA上用Pocket Excel进行简单的结构手算，程序根据新规范编制，如有什么疑问请联系我，以便立刻修正！ 2。程序中黄底红字的部分需要使用者根据实际情况输入，黑色的部分请不要随便更改，除非你发现有错误！ email：lingzhi0512@hotmail.com OICQ：49551484 如需获得更多Excel手算程序请登录 www.MyWebStudio.net

## 80沪G303（120）
80沪G303（120）
荷载 等级 | 公称 板长 | 编号 | [Qk] (kg/m2)
1.5 | 21 | YKB-X-21-1.5 | 1079
1.5 | 24 | YKB-X-24-1.5 | 767
1.5 | 27 | YKB-X-27-1.5 | 557
1.5 | 30 | YKB-X-30-1.5 | 408
1.5 | 33 | YKB-X-33-1.5 | 300
1.5 | 36 | YKB-X-36-1.5 | 218
2 | 21 | YKB-X-21-2 | 1491
2 | 24 | YKB-X-24-2 | 1079
2 | 27 | YKB-X-27-2 | 801
2 | 30 | YKB-X-30-2 | 604
2 | 33 | YKB-X-33-2 | 461
2 | 36 | YKB-X-36-2 | 352
2 | 39 | YKB-X-39-2 | 268
3 | 21 | YKB-X-21-3 | 2297
3 | 24 | YKB-X-24-3 | 1688
3 | 27 | YKB-X-27-3 | 1277
3 | 30 | YKB-X-30-3 | 987
3 | 33 | YKB-X-33-3 | 775
3 | 36 | YKB-X-36-3 | 615
3 | 39 | YKB-X-39-3 | 492
3 | 42 | YKB-X-42-3 | 394
3 | 45 | YKB-X-45-3 | 316
4 | 21 | YKB-X-21-4 | 2538
4 | 24 | YKB-X-24-4 | 2048
4 | 27 | YKB-X-27-4 | 1559
4 | 30 | YKB-X-30-4 | 1214
4 | 33 | YKB-X-33-4 | 961
4 | 36 | YKB-X-36-4 | 771
4 | 39 | YKB-X-39-4 | 623
4 | 42 | YKB-X-42-4 | 507
4 | 45 | YKB-X-45-4 | 414
声明： 1。本程序为上海同济大学2003级结构工程李凌志编制整理，目的是为了便于在电脑上用Excel和在PDA上用Pocket Excel进行简单的结构手算，程序根据新规范编制，如有什么疑问请联系我，以便立刻修正！ 2。程序中黄底红字的部分需要使用者根据实际情况输入，黑色的部分请不要随便更改，除非你发现有错误！ email：lingzhi0512@hotmail.com OICQ：49551484 如需获得更多Excel手算程序请登录 www.MyWebStudio.net