## 圆曲线要素
|  | 平曲线要素计算 | [6 empty] | 说明： 白色区域为输入区域
交点号 | 交点坐标 |  | 交点 桩号 | 偏角(度分秒) | 曲线要素值(m)
| X | Y |  | 左(-)、右(+) | R | Lh1 | Lh2 | A1 | A2 | q1 | q2 | LY2 | E
0 | 190486.7476 | 63115.0779 | 0
1 | 191525.1869 | 63703.1515 | 1193.39 | -15.4943 | 1000 | 0 | 0 | 0 | 0 | 0 | 0
2 | 191769.2021 | 63762.6116 | 1442.78 | 12.4749 | 1000 | 0 | 0 | 0 | 0 | 0 | 0
3 | 192300.1083 | 64027.2131 | 2035.04 | 31.1529 | 300 | 80.083 | 79.628 | 154.9997 | 154.5587 | 40.0177 | 39.7906
4 | 192484.959 | 64320.1781 | 2376.81 | -62.3058 | 300 | 79.628 | 79.628 | 154.5587 | 154.5587 | 39.7906 | 39.7906
5 | 192830.1687 | 64291.393 | 2685.33 | 31.1529 | 300 | 79.628 | 80.083 | 154.5587 | 154.9997 | 39.7906 | 40.0177
6 | 193722.5119 | 64736.1331 | 3624.31 | -33.3318 | 2000 |  |  | 0 | 0 | 0 | 0
7 | 195134.111 | 64561.2239 | 5012.04 | 48.5711 | 1800 |  |  | 0 | 0 | 0 | 0
8 | 196146.2484 | 65469.0325 | 6270.72 |  |  |  |  | 0 | 0
| 交点号 | 曲线控制桩号 |  |  |  |  | 直线长度(m)及方向(度分秒)
|  | ZH | HY | QZ | YH | HZ | 直线长 | 交点间距 | 方位角 (度) | 备注
0
| 1 | 1193.39 | 1193.39 | 1193.39 | 1193.39 | 1193.39 | 249.39 | 1193.393 | 29.5231
| 2 | 1442.78 | 1442.78 | 1442.78 | 1442.78 | 1442.78 | 437.2603 | 251.1552 | 13.6946
| 3 | 1880.0403 | 1960.1233 | 1999.9139 | 1999.9139 | 2079.5419 | 142.7093 | 593.1908 | 26.4915
| 4 | 2222.2513 | 2301.8793 | 2341.6699 | 2341.6699 | 2421.2979 | 109.4734 | 346.4077 | 57.7495
| 5 | 2530.7713 | 2610.3993 | 2650.417 | 2650.417 | 2730.5 | 893.81 | 346.4077 | 355.2335
| 6 | 3624.31 | 3624.31 | 3624.31 | 3624.31 | 3624.31 | 1387.73 | 997.0307 | 26.4915
| 7 | 5012.04 | 5012.04 | 5012.04 | 5012.04 | 5012.04 | 1258.68 | 1422.3942 | 352.9366
| 8 | 6270.72 | 6270.72 | #VALUE! | #VALUE! | #VALUE! |  | 1359.6097 | 41.8896
说明：桩号输入按正常输入即可，如“K10+234.56”、“K3+000”

## 平曲线(对称形)要素计算
|  | 平曲线要素计算 | [6 empty] | 说明： 白色区域为输入区域
交点号 | 交点坐标 |  | 交点 桩号 | 偏角(度分秒) | 曲线要素值(m)
| X | Y |  | 左(-)、右(+) | R | Lh1 | Lh2 | A1 | A2 | q1 | q2 | LY2 | E
0 | 190486.7476 | 63115.0779 | 0
1 | 191525.1869 | 63703.1515 | 1193.39 | -15.4943 | 1000 | 0 | 0 | #REF! | 0 | 0 | 0
2 | 191769.2021 | 63762.6116 | 1442.78 | 12.4749 | 1000 | 0 | 0 | #REF! | 0 | 0 | 0
3 | 192300.1083 | 64027.2131 | 2035.04 | 31.1529 | 300 | 80.083 | 79.628 | #REF! | 154.5587 | 40.0177 | 39.7906
4 | 192484.959 | 64320.1781 | 2376.81 | -62.3058 | 300 | 79.628 | 79.628 | #REF! | 154.5587 | 39.7906 | 39.7906
5 | 192830.1687 | 64291.393 | 2685.33 | 31.1529 | 300 | 79.628 | 80.083 | #REF! | 154.9997 | 39.7906 | 40.0177
6 | 193722.5119 | 64736.1331 | 3624.31 | -33.3318 | 2000 |  |  | 0 | 0 | 0 | 0
7 | 195134.111 | 64561.2239 | 5012.04 | 48.5711 | 1800 |  |  | 0 | 0 | 0 | 0
8 | 196146.2484 | 65469.0325 | 6270.72 |  |  |  |  | 0 | 0
| 交点号 | 曲线控制桩号 |  |  |  |  | 直线长度(m)及方向(度分秒)
|  | ZH | HY | QZ | YH | HZ | 直线长 | 交点间距 | 方位角 (度) | 备注
0
| 1 | #REF! | #REF! | #REF! | #REF! | #REF! | #REF! | 1193.393 | 29.5231
| 2 | #REF! | #REF! | #REF! | #REF! | #REF! | #REF! | 251.1552 | 13.6946
| 3 | #REF! | #REF! | #REF! | #REF! | #REF! | #REF! | 593.1908 | 26.4915
| 4 | #REF! | #REF! | #REF! | #REF! | #REF! | #REF! | 346.4077 | 57.7495
| 5 | #REF! | #REF! | #REF! | #REF! | #REF! | #REF! | 346.4077 | 355.2335
| 6 | 3624.31 | 3624.31 | 3624.31 | 3624.31 | 3624.31 | 1387.73 | 997.0307 | 26.4915
| 7 | 5012.04 | 5012.04 | 5012.04 | 5012.04 | 5012.04 | 1258.68 | 1422.3942 | 352.9366
| 8 | 6270.72 | 6270.72 | #VALUE! | #VALUE! | #VALUE! |  | 1359.6097 | 41.8896
说明：桩号输入按正常输入即可，如“K10+234.56”、“K3+000”

## 平曲线(非对称形)要素计算
|  | 平曲线要素计算 | [6 empty] | 说明： 白色区域为输入区域
交点号 | 交点坐标 |  | 交点 桩号 | 偏角(度分秒) | 曲线要素值(m)
| X | Y |  | 左(-)、右(+) | R | Lh1 | Lh2 | A1 | A2 | q1 | q2 | LY2 | E
0 | 190486.7476 | 63115.0779 | 0
1 | 191525.1869 | 63703.1515 | 1193.39 | -15.4943 | 1000 | 0 | 0 | 0 | 0 | 0 | 0
2 | 191769.2021 | 63762.6116 | 1442.78 | 12.4749 | 1000 | 0 | 0 | 0 | 0 | 0 | 0
3 | 192300.1083 | 64027.2131 | 2035.04 | 31.1529 | 300 | 80.083 | 79.628 | 154.9997 | 154.5587 | 40.0177 | 39.7906
4 | 192484.959 | 64320.1781 | 2376.81 | -62.3058 | 300 | 79.628 | 79.628 | 154.5587 | 154.5587 | 39.7906 | 39.7906
5 | 192830.1687 | 64291.393 | 2685.33 | 31.1529 | 300 | 79.628 | 80.083 | 154.5587 | 154.9997 | 39.7906 | 40.0177
6 | 193722.5119 | 64736.1331 | 3624.31 | -33.3318 | 2000 |  |  | 0 | 0 | 0 | 0
7 | 195134.111 | 64561.2239 | 5012.04 | 48.5711 | 1800 |  |  | 0 | 0 | 0 | 0
8 | 196146.2484 | 65469.0325 | 6270.72 |  |  |  |  | 0 | 0
| 交点号 | 曲线控制桩号 |  |  |  |  | 直线长度(m)及方向(度分秒)
|  | ZH | HY | QZ | YH | HZ | 直线长 | 交点间距 | 方位角 (度) | 备注
0
| 1 | 1193.39 | 1193.39 | 1193.39 | 1193.39 | 1193.39 | 249.39 | 1193.393 | 29.5231
| 2 | 1442.78 | 1442.78 | 1442.78 | 1442.78 | 1442.78 | 437.2603 | 251.1552 | 13.6946
| 3 | 1880.0403 | 1960.1233 | 1999.9139 | 1999.9139 | 2079.5419 | 142.7093 | 593.1908 | 26.4915
| 4 | 2222.2513 | 2301.8793 | 2341.6699 | 2341.6699 | 2421.2979 | 109.4734 | 346.4077 | 57.7495
| 5 | 2530.7713 | 2610.3993 | 2650.417 | 2650.417 | 2730.5 | 893.81 | 346.4077 | 355.2335
| 6 | 3624.31 | 3624.31 | 3624.31 | 3624.31 | 3624.31 | 1387.73 | 997.0307 | 26.4915
| 7 | 5012.04 | 5012.04 | 5012.04 | 5012.04 | 5012.04 | 1258.68 | 1422.3942 | 352.9366
| 8 | 6270.72 | 6270.72 | #VALUE! | #VALUE! | #VALUE! |  | 1359.6097 | 41.8896
说明：桩号输入按正常输入即可，如“K10+234.56”、“K3+000”

## 逐桩坐标
|  | 逐桩坐标计算 |  |  |  |  | 说明： 白色区域为输入区域
桩号 | 中桩 |  | 法线方位角 左->右 (度分秒) | 左边桩 |  |  | 右边桩
| X | Y |  | 距离(S) | XL | YL | S | XR | YR
说明：桩号输入按正常输入即可，如“K10+234.56”、“K3+000”

## 桥涵及涵洞放样
|  | 桥梁及涵洞放样计算 | [5 empty] | 说明： 白色区域为输入区域
桩号 | 中桩 |  | 法线方位角 左->右 (度分秒) | 偏角 (度分秒) | 左边桩 |  |  | 右边桩
| X | Y |  |  | 距离(S) | XL | YL | S | XR | YR
说明：桩号输入按正常输入即可，如“K10+234.56”、“K3+000”
偏角为涵洞的水流方向与路线前进方向的右偏角

## 边桩放样
|  | 边桩放样(坡口线或坡脚线) | [5 empty] | 说明： 白色区域为输入区域
测量数据 |  |  | 假定中桩 桩号 | 对应中桩 桩号 | 左边桩 |  |  | 右边桩
X | Y | Z |  |  | 距离(S) | XL | YL | S | XR | YR
说明：桩号输入按正常输入即可，如“K10+234.56”、“K3+000”
偏角为涵洞的水流方向与路线前进方向的右偏角