## Sheet1
地基承载力设计值f(kpa) | 110
轴力Fk | 105
弯矩(knm) | 75
偏心矩e(m) | 0.32929
埋深(m) | 1.55
土重度(kn/m3) | 20
基础边缘高度(mm) | 250
基础高度(mm) | 550
基底面积(m2)(计算) | 1.2364 | b(m) | 2.2 | 正确 | b/6 | 0.36667 | e<b/6
|  | l(m) | 1.8
基底面积(m2)(实际) | 3.96
a=b/2-e(m) | 0.77071
Gk | 122.76
W=lbb/6(m3) | 1.452 |  | pmax | 109.168 |  |  | pmax<1.2f= | 132
|  |  | pin | 5.8623
弯矩及配筋计算
bc(m)柱宽度(对应b) | 0.64 |  | 正确
hc(m)(柱长度)(对应l) | 0.5 |  | 正确
a1(m)=b/2-bc/2 | 0.78 |  |  | h0=h-50(mm) | 500
a'(m)=hc | 0.5 |  |  | fc(n/mm2) | 9.6
G(kn) | 165.726 |  |  | fy(n/mm2) | 210
p(kn/m2) | 72.5414 |  |  | x1(mm) | 4.9654
b'(m)=bc | 0.64 |  |  | As1(mm2) | 226.9916
M1(knm) | 23.7158 |  |  | x2(mm) | 1.1596
M2(knm) | 5.5596 |  |  | As2(mm2) | 53.0097