## 荷载
楼层 | 房间 名称 | 板下 抹灰 | 砼板 厚度 | 砼板 自重 | 35厚 找平层 | 地面 瓷砖 | 焦渣 垫层 | 隔墙 | 活载 | 标准值 合计 | 设计值 合计
| 居室 | 0.34 | 100 | 2.5 | 0.7 | 1.05 | 0 | 0 | 0.98 | 5.57 | 6.88
| 客厅 | 0.34 | 200 | 5 | 0.7 | 1.05 | 0 | 2 | 1.5 | 10.59 | 13.008
| 居室 | 0.3 | 110 | 2.75 | 0.7 | 0 | 0 | 0 | 1.5 | 5.25 | 6.6
| 厨房 | 0.34 | 100 | 2.5 | 0.7 | 1.05 | 0.8 | 0 | 1.3 | 6.69 | 8.288
| 卫生间 | 0.34 | 100 | 2.5 | 0.7 | 1.05 | 0.96 | 0 | 1.3 | 6.85 | 8.48
顶层 | 板下 抹灰 | 砼板 厚度 | 砼板 自重 | 30厚 找平层 | 保温 板重 | 20厚 找平层 | 焦渣找 坡厚度 | 焦渣找 坡重量 | 防水层 | 30厚 座浆 | 挂瓦
| 0.34 | 120 | 3 | 0.6 | 0.4 | 0.4 | 0 | 0 | 0.4 | 0 | 1.05
| 0.34 | 100 | 2.5 | 0.6 | 0.4 | 0.4 | 0.06 | 0.6 | 0.4 | 0 | 0
| 0.34 | 130 | 3.25 | 0.6 | 0.4 | 0.4 | 0.06 | 0.6 | 0.4 | 0 | 0
[12 empty] | 板代号 | 支座形式 |  |  |  | K1 | Ma10 | Mb10 | Ma1 | Mb1
[12 empty] | B1 3X3 | 二边简支二边固定 |  |  |  | 1 | 0.0667 | 0.0667 | 0.0234 | 0.0234
[13 empty] | La | Lb | La/Lb | Lb/La | K2 | Ma20 | Mb20 | Ma2 | Mb2
[13 empty] | 3 | 3 | 1 | 1 | 1 | 0.0667 | 0.0667 | 0.0234 | 0.0234
[13 empty] | 计算跨度 | 设 计 面荷载 | 插入法 系 数 | fcm | K | Ma0 | Mb0 | Ma | Mb
[12 empty] | 位置 | 3 | 8.2 | 1 | 11 | 1 | 0.0667 | 0.0667 | 0.0234 | 0.0234
[12 empty] | 厨房 | 板厚 | asa | asa | Ha | Hb | Ma0 | Mb0 | Ma | Mb
[13 empty] | 100 | 21 | 33 | 79 | 67 | 4.9225 | 4.9225 | 2.0723 | 2.0723
[17 empty] | As1 | 308.1888 | 369.2836 | 126.8573 | 150.5128
[17 empty] | As2 | 208.7731 | 250.1599 | 85.9356 | 101.9603
[12 empty] | 板代号 | 支座形式 |  |  |  | K1 | Ma10 | Mb10 | Ma1 | Mb1
[12 empty] | B2 4.2X5.4 | 四边简支 |  |  |  | 0.75 | 0 | 0 | 0.0619 | 0.0318
[13 empty] | La | Lb | La/Lb | Lb/La | K2 | Ma20 | Mb20 | Ma2 | Mb2
[11 empty] | 5.7 |  | 4.2 | 5.4 | 0.77778 | 1.2857 | 0.8 | 0 | 0 | 0.056 | 0.0334
[11 empty] | 45.3998 |  | 计算跨度 | 设 计 面荷载 | 插入法 系 数 | fcm | K | Ma0 | Mb0 | Ma | Mb
[12 empty] | 位置 | 4.2 | 8.21 | 0.55556 | 11 | 0.77778 | 0 | 0 | 0.058622 | 0.032689
[12 empty] | 居室 | 板厚 | asa | asa | Ha | Hb | Ma0 | Mb0 | Ma | Mb
[13 empty] | 120 | 21 | 33 | 99 | 87 | 0 | 0 | 9.4368 | 6.4321
[17 empty] | As1 | 0 | 0 | 475.7299 | 366.8235
[17 empty] | As2 | 0 | 0 | 322.2686 | 248.4933
[12 empty] | 板代号 | 支座形式 |  |  |  | K1 | Ma10 | Mb10 | Ma1 | Mb1
[12 empty] | B3 1.8X3.6 | 三边固定一边简支 |  |  |  | 0.5 | 0.0836 | 0.0563 | 0.0409 | 0.0028
[13 empty] | La | Lb | La/Lb | Lb/La | K2 | Ma20 | Mb20 | Ma2 | Mb2
[13 empty] | 1.8 | 3.6 | 0.5 | 2 | 0.5 | 0.0836 | 0.0563 | 0.0409 | 0.0028
[13 empty] | 计算跨度 | 设 计 面荷载 | 插入法 系 数 | fcm | K | Ma0 | Mb0 | Ma | Mb
[12 empty] | 位置 | 1.8 | 8.2 | 0.5 | 11 | 0.5 | 0.0836 | 0.0563 | 0.0409 | 0.0028
[12 empty] | 客厅 | 板厚 | asa | asa | Ha | Hb | Ma0 | Mb0 | Ma | Mb
[13 empty] | 100 | 21 | 33 | 79 | 67 | 2.2211 | 1.4958 | 1.1015 | 0.29172
[17 empty] | As1 | 136.1197 | 107.9706 | 66.9374 | 20.7948
[17 empty] | As2 | 92.2101 | 73.1414 | 45.3447 | 14.0868
[12 empty] | 板代号 | 支座形式 |  |  |  | K1 | Ma10 | Mb10 | Ma1 | Mb1
[12 empty] | B4 3.6X3.9 | 两边固定两边简支 |  |  |  | 0.9 | 0.0773 | 0.0714 | 0.0291 | 0.0226
[13 empty] | La | Lb | La/Lb | Lb/La | K2 | Ma20 | Mb20 | Ma2 | Mb2
[13 empty] | 3.6 | 3.9 | 0.92308 | 1.0833 | 0.95 | 0.0724 | 0.0696 | 0.0262 | 0.0232
[13 empty] | 计算跨度 | 设 计 面荷载 | 插入法 系 数 | fcm | K | Ma0 | Mb0 | Ma | Mb
[12 empty] | 位置 | 3.6 | 8.2 | 0.46154 | 11 | 0.92308 | 0.075038 | 0.070569 | 0.027762 | 0.022877
[12 empty] | 卫生间 | 板厚 | asa | asa | Ha | Hb | Ma0 | Mb0 | Ma | Mb
[13 empty] | 100 | 21 | 33 | 79 | 67 | 7.9745 | 7.4995 | 3.4365 | 3.0212
[17 empty] | As1 | 512.405 | 581.1294 | 212.605 | 221.7332
[17 empty] | As2 | 347.113 | 393.6683 | 144.0227 | 150.2064
[12 empty] | 板代号 | 支座形式 |  |  |  | K1 | Ma10 | Mb10 | Ma1 | Mb1
[12 empty] | B5 3.3X4.2 | 三边固定一边简支 |  |  |  | 0.75 | 0 | 0 | 0.0619 | 0.0318
[13 empty] | La | Lb | La/Lb | Lb/La | K2 | Ma20 | Mb20 | Ma2 | Mb2
[13 empty] | 3.3 | 4.2 | 0.78571 | 1.2727 | 0.8 | 0 | 0 | 0.056 | 0.0334
[13 empty] | 计算跨度 | 设 计 面荷载 | 插入法 系 数 | fcm | K | Ma0 | Mb0 | Ma | Mb
[12 empty] | 位置 | 3.3 | 8.2 | 0.71429 | 11 | 0.78571 | 0 | 0 | 0.057686 | 0.032943
[12 empty] | 门厅 | 板厚 | asa | asa | Ha | Hb | Ma0 | Mb0 | Ma | Mb
[13 empty] | 100 | 21 | 33 | 79 | 67 | 0 | 0 | 5.7396 | 3.972
[17 empty] | As1 | 0 | 0 | 361.78 | 294.6718
[17 empty] | As2 | 0 | 0 | 245.0767 | 199.6164
[12 empty] | 板代号 | 支座形式 |  |  |  | K1 | Ma10 | Mb10 | Ma1 | Mb1
[12 empty] | B6 1.5X3.3 | 四边固定 |  |  |  | 0.45 | -0.0649 | 0.0189 | -0.0016 | 0.0072
[13 empty] | La | Lb | La/Lb | Lb/La | K2 | Ma20 | Mb20 | Ma2 | Mb2
[13 empty] | 1.18 | 2.4 | 0.49167 | 2.0339 | 0.5 | -0.0734 | 0.0255 | 0 | 0.0104
[13 empty] | 计算跨度 | 设 计 面荷载 | 插入法 系 数 | fcm | K | Ma0 | Mb0 | Ma | Mb
[12 empty] | 位置 | 1.18 | 9.01 | 0.83333 | 11 | 0.49167 | -0.071983 | 0.0244 | -0.00026667 | 0.0098667
[12 empty] | 卫生间 | 板厚 | asa | asa | Ha | Hb | Ma0 | Mb0 | Ma | Mb
[13 empty] | 100 | 21 | 33 | 79 | 67 | -0.90307 | 0.30611 | 0.021411 | 0.12311
[17 empty] | As1 | -54.0811 | 21.8241 | 1.2908 | 8.761
[17 empty] | As2 | -36.6356 | 14.7841 | 0.87441 | 5.9349
[12 empty] | 板代号 | 支座形式 |  |  |  | K1 | Ma10 | Mb10 | Ma1 | Mb1
[12 empty] | B7 2.4X4.8 | 三边固定一边简支 |  |  |  | 0.5 | 0.1177 | 0.0782 | 0.056 | 0.0079
[13 empty] | La | Lb | La/Lb | Lb/La | K2 | Ma20 | Mb20 | Ma2 | Mb2
[13 empty] | 2.4 | 4.8 | 0.5 | 2 | 0.5 | 0.1177 | 0.0782 | 0.056 | 0.0079
[13 empty] | 计算跨度 | 设 计 面荷载 | 插入法 系 数 | fcm | K | Ma0 | Mb0 | Ma | Mb
[12 empty] | 位置 | 2.4 | 8.21 | 0.5 | 11 | 0.5 | 0.1177 | 0.0782 | 0.056 | 0.0079
[12 empty] | 居室 | 板厚 | asa | asa | Ha | Hb | Ma0 | Mb0 | Ma | Mb
[13 empty] | 100 | 21 | 33 | 79 | 67 | 5.566 | 3.698 | 2.7229 | 0.90323
[17 empty] | As1 | 350.3321 | 273.4881 | 167.522 | 64.7937
[17 empty] | As2 | 237.3217 | 185.2662 | 113.4826 | 43.8925
[12 empty] | 板代号 | 支座形式 |  |  |  | K1 | Ma10 | Mb10 | Ma1 | Mb1
[12 empty] | B8 2.7X3 | 三边固定一边简支 |  |  |  | 0.9 | 0.066 | 0.056 | 0.027 | 0.151
[13 empty] | La | Lb | La/Lb | Lb/La | K2 | Ma20 | Mb20 | Ma2 | Mb2
[13 empty] | 2.71 | 3 | 0.90333 | 1.107 | 0.95 | 0.0628 | 0.0556 | 0.0249 | 0.0161
[13 empty] | 计算跨度 | 设 计 面荷载 | 插入法 系 数 | fcm | K | Ma0 | Mb0 | Ma | Mb
[12 empty] | 位置 | 2.71 | 8.2 | 0.066667 | 11 | 0.90333 | 0.065787 | 0.055973 | 0.02686 | 0.14201
[12 empty] | 居室 | 板厚 | asa | asa | Ha | Hb | Ma0 | Mb0 | Ma | Mb
[13 empty] | 100 | 21 | 33 | 79 | 67 | 3.9618 | 3.3708 | 3.3279 | 8.8754
[17 empty] | As1 | 246.1248 | 248.3619 | 205.7115 | 700.7645
[17 empty] | As2 | 166.7297 | 168.2452 | 139.353 | 474.7114
[13 empty] | D | S | As
[13 empty] | 12 | 150 | 753.9822
Note on D2: hnz: 单位：MM
Note on I2: hnz: 隔墙折算成的面荷载 单位：MM
Note on K2: hnz: 单位：MM
Note on L2: hnz: 单位：MM
Note on C12: hnz: 单位：MM
Note on E16: hnz: 单位：MM
Note on F16: hnz: 单位：MM

## 四边简支
板代号 | q | la | lb | h | Ma | Asa1 | Asa2 | Mb | Asb1 | Asb2 | 砼强度等级
B1 | 9.978 | 3 | 4.8 | 100 | 7.5101 | 473.8198 | 320.9747 | 3.7133 | 270.2913 | 183.1005 | 20
[13 empty] | la/lb | Mx | My
[13 empty] | 0.5 | 0.0965 | 0.0174
[13 empty] | 0.55 | 0.0892 | 0.021
[13 empty] | 0.6 | 0.082 | 0.0242
[13 empty] | 0.65 | 0.075 | 0.0271
[13 empty] | 0.7 | 0.0683 | 0.0296
[13 empty] | 0.75 | 0.062 | 0.0317
[13 empty] | 0.8 | 0.0561 | 0.0334
[13 empty] | 0.85 | 0.0506 | 0.0348
[13 empty] | 0.9 | 0.0456 | 0.0358
[13 empty] | 0.95 | 0.041 | 0.0364
[13 empty] | 1 | 0.0368 | 0.0368
[14 empty] | (Ma) | (Mb)
[14 empty] | 0.0785 | 0.02565
[14 empty] | 0 | 0
[14 empty] | 0.0785 | 0.02565
[12 empty] | B | fcm | as | h0a | h0b
[12 empty] | 1000 | 11 | 20 | 80 | 68
Note on B2: hc:荷载设计值 单位：kN/m2
Note on C2: hc: 单位：m
Note on D2: hc: 单位：m
Note on F2: hc: 单位：kN.m/m
Note on I2: hc: 单位：kN.m/m
Note on E2: hc: 板厚 单位：mm
Mx
My

## 四边固定
板代号 | q | la | lb | h | 砼强度等级 | B | fcm | as | h0a | h0b
B1 | 1 | 1 | 1 | 100 | 20 | 1000 | 11 | 21 | 79 | 67
| Ma0 | As1 | As2 | Mb0 | As1 | As2 | Ma | As1 | As2 | Mb | As1 | As2
| 0.0513 | 3.0934 | 2.0955 | 0.0513 | 3.648 | 2.4712 | 0.02112 | 1.2733 | 0.86253 | 0.02112 | 1.5014 | 1.0171
[13 empty] | la/lb | Ma | My | Ma0 | Mb0
[13 empty] | 0.5 | 0.04 | 0.0038 | -0.0829 | -0.057
[13 empty] | 0.55 | 0.0385 | 0.0056 | -0.0814 | -0.0571
[13 empty] | 0.6 | 0.0367 | 0.0076 | -0.0793 | -0.0571
[13 empty] | 0.65 | 0.0345 | 0.0095 | -0.0766 | -0.0571
[13 empty] | 0.7 | 0.0321 | 0.0113 | -0.0735 | -0.0569
[13 empty] | 0.75 | 0.0296 | 0.013 | -0.0701 | -0.0565
[13 empty] | 0.8 | 0.0271 | 0.0144 | -0.0664 | -0.0559
[13 empty] | 0.85 | 0.0246 | 0.0156 | -0.0626 | -0.0551
[13 empty] | 0.9 | 0.0221 | 0.0165 | -0.0588 | -0.0541
[13 empty] | 0.95 | 0.0198 | 0.0172 | -0.055 | -0.0528
[13 empty] | 1 | 0.0176 | 0.0176 | -0.0513 | -0.0513
[14 empty] | (Ma0) | (Mb0) | (Ma) | (Mb)
[14 empty] | 0 | 0 | 0 | 0
[14 empty] | -0.0513 | -0.0513 | 0.0176 | 0.0176
[14 empty] | -0.0513 | -0.0513 | 0.0176 | 0.0176
Note on B2: hc: 单位：kN/m2
Note on C2: hc: 单位：m
Note on D2: hc: 单位：m
Note on B4: hc: 单位：kN.m/m
Note on E4: hc: 单位：kN.m/m
Note on H4: hc: 单位：kN.m/m
Note on K4: hc: 单位：kN.m/m

## 两邻边固定两邻边简支
板代号 | q | la | lb | h | 砼强度等级 | B | fcm | as | h0a | h0b
B1 | 5.6 | 4.2 | 4.8 | 120 | 20 | 1000 | 11 | 21 | 99 | 87
| Ma0 | As1 | As2 | Mb0 | As1 | As2 | Ma | As1 | As2 | Mb | As1 | As2
| 7.9274 | 396.4646 | 268.5728 | 7.1569 | 410.1904 | 277.8709 | 3.4644 | 169.4026 | 114.7566 | 2.7887 | 155.2823 | 105.1912
[13 empty] | lx/ly | Mx0 | My0 | Mxmax | Mymax
[13 empty] | 0.5 | -0.1179 | -0.0786 | 0.056 | 0.0079
[13 empty] | 0.55 | -0.114 | -0.0785 | 0.0529 | 0.0105
[13 empty] | 0.6 | -0.1095 | -0.0782 | 0.0496 | 0.013
[13 empty] | 0.65 | -0.1045 | -0.0777 | 0.0462 | 0.0153
[13 empty] | 0.7 | -0.0992 | -0.077 | 0.0426 | 0.0171
[13 empty] | 0.75 | -0.0938 | -0.076 | 0.039 | 0.0188
[13 empty] | 0.8 | -0.0883 | -0.0748 | 0.0355 | 0.0203
[13 empty] | 0.85 | -0.0829 | -0.0733 | 0.0322 | 0.0216
[13 empty] | 0.9 | -0.0776 | -0.0716 | 0.0291 | 0.0226
[13 empty] | 0.95 | -0.0726 | -0.0698 | 0.0262 | 0.0232
[13 empty] | 1 | -0.0677 | -0.0677 | 0.0234 | 0.0234
[14 empty] | (Ma0) | (Mb0) | (Ma) | (Mb)
[14 empty] | 0 | 0 | 0 | 0
[14 empty] | -0.08025 | -0.07245 | 0.03065 | 0.0221
[14 empty] | -0.08025 | -0.07245 | 0.03065 | 0.0221
Note on B2: hc: 单位：kN/m2
Note on C2: hc: 单位：m
Note on D2: hc: 单位：m
Note on B4: hc: 单位：kN.m/m
Note on E4: hc: 单位：kN.m/m
Note on H4: hc: 单位：kN.m/m
Note on K4: hc: 单位：kN.m/m

## 三边固定一边简支
板代号 | q | la | lb | h | 砼强度等级 | B | fcm | as | h0a | h0b
B1 | 8 | 3 | 3.6 | 100 | 20 | 1000 | 11 | 21 | 79 | 67
| Ma0 | As1 | As2 | Mb0 | As1 | As2 | Ma | As1 | As2 | Mb | As1 | As2
| 5.0448 | 316.1648 | 214.1762 | 4.0704 | 302.3175 | 204.7957 | 2.3443 | 143.808 | 97.4184 | 1.3882 | 100.0882 | 67.8017
[13 empty] | la/lb | Ma0 | Mb0 | Ma | Mb
[13 empty] | 0.5 | -0.0836 | -0.0563 | 0.0409 | 0.0028
[13 empty] | 0.55 | -0.0826 | -0.0564 | 0.0398 | 0.0041
[13 empty] | 0.6 | -0.0813 | -0.0566 | 0.0385 | 0.0059
[13 empty] | 0.65 | -0.0796 | -0.0569 | 0.037 | 0.0075
[13 empty] | 0.7 | -0.0774 | -0.0572 | 0.0352 | 0.0091
[13 empty] | 0.75 | -0.0748 | -0.0571 | 0.0333 | 0.0107
[13 empty] | 0.8 | -0.072 | -0.0568 | 0.0313 | 0.0123
[13 empty] | 0.85 | -0.0691 | -0.0564 | 0.0292 | 0.0138
[13 empty] | 0.9 | -0.066 | -0.056 | 0.027 | 0.0151
[13 empty] | 0.95 | -0.0628 | -0.0556 | 0.0249 | 0.0161
[13 empty] | 1 | -0.0596 | -0.0551 | 0.0228 | 0.0167
[14 empty] | (Ma0) | (Mb0) | (Ma) | (Mb)
[14 empty] | 0 | 0 | 0 | 0
[14 empty] | -0.070067 | -0.056533 | 0.0299 | 0.0133
[14 empty] | -0.070067 | -0.056533 | 0.0299 | 0.0133
Note on B1: hc: 单位：kN/m2
Note on C1: hc: 单位：m
Note on D1: hc: 单位：m
Note on B3: hc: 单位：kN.m/m
Note on E3: hc: 单位：kN.m/m
Note on H3: hc: 单位：kN.m/m
Note on K3: hc: 单位：kN.m/m