## 约束边缘构件配箍特征值计算
约束边缘构件配箍特征值计算
项目 | 一级(9度) | 一级(7、8度) | 二级
λv | 0.2 | 0.2 | 0.2
lc(暗柱) | 0.25hw | 0.20hw | 0.20hw
lc(翼墙或端柱) | 0.25hw | 0.20hw | 0.20hw
一级钢筋约束边缘构件配箍特征值计算
混凝土标号 | fc | λv | ρv (%)
15 | 7.2 | 0.2 | 0.68571
20 | 9.6 | 0.2 | 0.91429
25 | 11.9 | 0.2 | 1.1333
30 | 14.3 | 0.2 | 1.3619
35 | 16.7 | 0.2 | 1.5905
40 | 19.1 | 0.2 | 1.819
45 | 21.1 | 0.2 | 2.0095
50 | 23.1 | 0.2 | 2.2
55 | 25.3 | 0.2 | 2.4095
60 | 27.5 | 0.2 | 2.619
65 | 29.7 | 0.2 | 2.8286
70 | 31.8 | 0.2 | 3.0286
75 | 33.8 | 0.2 | 3.219
80 | 35.9 | 0.2 | 3.419
二级钢筋约束边缘构件配箍特征值计算
混凝土标号 | fc | λv | ρv (%)
15 | 7.2 | 0.2 | 0.48
20 | 9.6 | 0.2 | 0.64
25 | 11.9 | 0.2 | 0.79333
30 | 14.3 | 0.2 | 0.95333
35 | 16.7 | 0.2 | 1.1133
40 | 19.1 | 0.2 | 1.2733
45 | 21.1 | 0.2 | 1.4067
50 | 23.1 | 0.2 | 1.54
55 | 25.3 | 0.2 | 1.6867
60 | 27.5 | 0.2 | 1.8333
65 | 29.7 | 0.2 | 1.98
70 | 31.8 | 0.2 | 2.12
75 | 33.8 | 0.2 | 2.2533
80 | 35.9 | 0.2 | 2.3933
三级钢筋约束边缘构件配箍特征值计算
混凝土标号 | fc | λv | ρv (%)
15 | 7.2 | 0.2 | 0.4
20 | 9.6 | 0.2 | 0.53333
25 | 11.9 | 0.2 | 0.66111
30 | 14.3 | 0.2 | 0.79444
35 | 16.7 | 0.2 | 0.92778
40 | 19.1 | 0.2 | 1.0611
45 | 21.1 | 0.2 | 1.1722
50 | 23.1 | 0.2 | 1.2833
55 | 25.3 | 0.2 | 1.4056
60 | 27.5 | 0.2 | 1.5278
65 | 29.7 | 0.2 | 1.65
70 | 31.8 | 0.2 | 1.7667
75 | 33.8 | 0.2 | 1.8778
80 | 35.9 | 0.2 | 1.9944

## 一级暗柱配筋
暗 柱 配 筋 一 览 表
编号 | A1 | A2 | A3 | B1 | B2 | B3 | S(c㎡) | 1.2% | 根数 | 直径 | 配筋 | ρs(%) | L1 | N | L2 | N | L3 | N | L4 | N | Sn(c㎡) | Av | ρv(%)
1 | 0 | 450 | 0 | 0 | 300 | 0 | 1350 | 1620 | 10 | 14 | 1539.3804 | 1.1403 | 450 | 2 | 300 | 4 |  |  |  |  | 1204 | 10 | 1.2916
2 | 0 | 700 | 0 | 0 | 300 | 0 | 2100 | 2520 | 12 | 18 | 3053.6281 | 1.4541 | 700 | 2 | 300 | 4 |  |  |  |  | 1904 | 12 | 1.4731
3 | 0 | 530 | 0 | 0 | 300 | 0 | 1590 | 1908 | 10 | 16 | 2010.6193 | 1.2645 | 530 | 2 | 300 | 4 |  |  |  |  | 1428 | 10 | 1.177
4 | 0 | 450 | 0 | 0 | 200 | 0 | 900 | 1080 | 8 | 14 | 1231.5043 | 1.3683 | 450 | 2 | 200 | 4 |  |  |  |  | 774 | 10 | 1.6033
5 | [6 empty] | 3480 | 4176 | 19 | 18 | 4834.9111 | 1.3893
6 | [6 empty] | 3894 | 4672.8 | 21 | 18 | 5343.8491 | 1.3723
7 | 480 | 300 | 420 | 0 | 300 | 900 | 6300 | 7560 | 32 | 18 | 8143.0081 | 1.2925 | 1200 | 2 | 1200 | 2 | 720 | 2 | 300 | 6 | 5824 | 12 | 1.5147
8 | 0 | 930 | 0 | 0 | 300 | 0 | 2790 | 3348 | 14 | 18 | 3562.5661 | 1.2769 | 930 | 2 | 300 | 6 |  |  |  |  | 2548 | 12 | 1.5535
21 | 0 | 300 | 420 | 0 | 300 | 300 | 3060 | 3672 | 18 | 18 | 4580.4421 | 1.4969 | 720 | 2 | 600 | 2 | 300 | 3 |  |  | 2800 | 12 | 1.3733
22 | 0 | 300 | 570 | 0 | 300 | 300 | 3510 | 4212 | 18 | 18 | 4580.4421 | 1.305 | 870 | 2 | 600 | 2 | 300 | 3 |  |  | 3220 | 12 | 1.2996
23 | 0 | 200 | 500 | 0 | 200 | 300 | 2000 | 2400 | 14 | 16 | 2814.867 | 1.4074 | 700 | 2 | 500 | 2 | 200 | 3 |  |  | 1764 | 10 | 1.2734
24 | 0 | 200 | 300 | 0 | 200 | 300 | 1600 | 1920 | 12 | 16 | 2412.7432 | 1.508 | 500 | 2 | 500 | 2 | 200 | 2 |  |  | 1404 | 10 | 1.2754
25 | 0 | 300 | 300 | 0 | 300 | 300 | 2700 | 3240 | 16 | 16 | 3216.9909 | 1.1915 | 600 | 2 | 600 | 2 | 300 | 2 |  |  | 2464 | 12 | 1.3219
29 | [6 empty] | 3522 | 4226.4 | 20 | 18 | 5089.3801 | 1.445
31 | 0 | 300 | 800 | 0 | 300 | 300 | 4200 | 5040 | 22 | 18 | 5598.3181 | 1.3329 | 1100 | 2 | 600 | 2 | 300 | 5 |  |  | 3864 | 12 | 1.3815
41 | 450 | 300 | 450 | 0 | 300 | 300 | 4500 | 5400 | 24 | 18 | 6107.2561 | 1.3572 | 1200 | 2 | 600 | 2 | 300 | 5 |  |  | 4144 | 12 | 1.3428
42 | 600 | 300 | 600 | 0 | 300 | 300 | 5400 | 6480 | 26 | 18 | 6616.1941 | 1.2252 | 1500 | 2 | 600 | 2 | 300 | 5 |  |  | 4984 | 12 | 1.2526
43 | 630 | 300 | 570 | 0 | 300 | 300 | 5400 | 6480 | 26 | 18 | 6616.1941 | 1.2252 | 1500 | 2 | 600 | 2 | 300 | 5 |  |  | 4984 | 12 | 1.2526
45 | 330 | 300 | 300 | 0 | 300 | 480 | 4230 | 5076 | 24 | 18 | 6107.2561 | 1.4438 | 930 | 2 | 780 | 2 | 300 | 4 |  |  | 3892 | 12 | 1.296
46 | 300 | 300 | 420 | 0 | 300 | 300 | 3960 | 4752 | 24 | 16 | 4825.4863 | 1.2186 | 1020 | 2 | 600 | 2 | 300 | 4 |  |  | 3640 | 12 | 1.3298
47 | 300 | 200 | 300 | 0 | 300 | 640 | 3680 | 4416 | 22 | 16 | 4423.3625 | 1.202 | 800 | 2 | 940 | 2 | 300 | 2 | 200 | 2 | 3336 | 12 | 1.4646
48 | 200 | 200 | 625 | 0 | 300 | 300 | 3675 | 4410 | 22 | 16 | 4423.3625 | 1.2036 | 1025 | 2 | 600 | 2 | 300 | 2 | 200 | 1 | 3354 | 12 | 1.3185
49 | 400 | 200 | 725 | 0 | 300 | 300 | 4575 | 5490 | 24 | 18 | 6107.2561 | 1.3349 | 1325 | 2 | 600 | 2 | 300 | 5 | 200 | 1 | 4194 | 12 | 1.4427
50 | 550 | 200 | 300 | 0 | 300 | 300 | 3750 | 4500 | 20 | 18 | 5089.3801 | 1.3572 | 1050 | 2 | 600 | 2 | 300 | 3 | 200 | 1 | 3424 | 12 | 1.4005
51 | 300 | 200 | 300 | 0 | 200 | 300 | 2200 | 2640 | 16 | 16 | 3216.9909 | 1.4623 | 800 | 2 | 500 | 2 | 200 | 3 |  |  | 1944 | 10 | 1.2363
52 | 300 | 200 | 500 | 0 | 200 | 300 | 2600 | 3120 | 18 | 16 | 3619.1147 | 1.392 | 1000 | 2 | 500 | 2 | 200 | 4 |  |  | 2304 | 10 | 1.2408
53 | 500 | 200 | 500 | 0 | 200 | 300 | 3000 | 3600 | 20 | 16 | 4021.2386 | 1.3404 | 1200 | 2 | 500 | 2 | 200 | 4 |  |  | 2664 | 10 | 1.1911
54 | 300 | 200 | 300 | 0 | 300 | 300 | 3000 | 3600 | 18 | 16 | 3619.1147 | 1.2064 | 800 | 2 | 600 | 2 | 200 | 4 |  |  | 2724 | 10 | 0.99184
55 | 300 | 300 | 150 | 0 | 300 | 600 | 4050 | 4860 | 22 | 18 | 5598.3181 | 1.3823 | 750 | 2 | 900 | 2 | 300 | 3 |  |  | 3724 | 12 | 1.233
56 | 300 | 300 | 300 | 0 | 300 | 300 | 3600 | 4320 | 20 | 18 | 5089.3801 | 1.4137 | 900 | 2 | 600 | 2 | 300 | 3 |  |  | 3304 | 12 | 1.2871
58 | 300 | 300 | 300 | 0 | 300 | 570 | 4410 | 5292 | 24 | 18 | 6107.2561 | 1.3849 | 900 | 2 | 870 | 2 | 300 | 4 |  |  | 4060 | 12 | 1.2758
59 | 630 | 300 | 240 | 0 | 300 | 300 | 4410 | 5292 | 24 | 18 | 6107.2561 | 1.3849 | 1170 | 2 | 600 | 2 | 300 | 3 |  |  | 4060 | 12 | 1.1978
61 | 300 | 300 | 150 | 0 | 300 | 570 | 3960 | 4752 | 22 | 18 | 5598.3181 | 1.4137 | 750 | 2 | 870 | 2 | 300 | 3 |  |  | 3640 | 12 | 1.2428

## 二级暗柱配筋
暗 柱 配 筋 一 览 表
编号 | A1 | A2 | A3 | B1 | B2 | B3 | S(c㎡) | 1% | 根数 | 直径 | 配筋 | ρs(%) | L1 | N | L2 | N | L3 | N | L4 | N | Sn(c㎡) | Av | ρv(%)
1 | 0 | 450 | 0 | 0 | 300 | 0 | 1350 | 1350 | 10 | 14 | 1539.3804 | 1.1403 | 450 | 2 | 300 | 4 |  |  |  |  | 1204 | 10 | 1.2916
2 | 0 | 700 | 0 | 0 | 300 | 0 | 2100 | 2100 | 12 | 18 | 3053.6281 | 1.4541 | 700 | 2 | 300 | 4 |  |  |  |  | 1904 | 12 | 1.4731
3 | 0 | 530 | 0 | 0 | 300 | 0 | 1590 | 1590 | 10 | 16 | 2010.6193 | 1.2645 | 530 | 2 | 300 | 4 |  |  |  |  | 1428 | 10 | 1.177
4 | 0 | 450 | 0 | 0 | 200 | 0 | 900 | 900 | 8 | 14 | 1231.5043 | 1.3683 | 450 | 2 | 200 | 4 |  |  |  |  | 774 | 10 | 1.6033
5 | [6 empty] | 3480 | 3480 | 19 | 18 | 4834.9111 | 1.3893
6 | [6 empty] | 3894 | 3894 | 21 | 18 | 5343.8491 | 1.3723
7 | 480 | 300 | 420 | 0 | 300 | 900 | 6300 | 6300 | 32 | 18 | 8143.0081 | 1.2925 | 1200 | 2 | 1200 | 2 | 720 | 2 | 300 | 6 | 5824 | 12 | 1.5147
8 | 0 | 930 | 0 | 0 | 300 | 0 | 2790 | 2790 | 14 | 18 | 3562.5661 | 1.2769 | 930 | 2 | 300 | 6 |  |  |  |  | 2548 | 12 | 1.5535
21 | 0 | 300 | 420 | 0 | 300 | 300 | 3060 | 3060 | 18 | 18 | 4580.4421 | 1.4969 | 720 | 2 | 600 | 2 | 300 | 3 |  |  | 2800 | 12 | 1.3733
22 | 0 | 300 | 570 | 0 | 300 | 300 | 3510 | 3510 | 18 | 18 | 4580.4421 | 1.305 | 870 | 2 | 600 | 2 | 300 | 3 |  |  | 3220 | 12 | 1.2996
23 | 0 | 200 | 500 | 0 | 200 | 300 | 2000 | 2000 | 14 | 16 | 2814.867 | 1.4074 | 700 | 2 | 500 | 2 | 200 | 3 |  |  | 1764 | 10 | 1.2734
24 | 0 | 200 | 300 | 0 | 200 | 300 | 1600 | 1600 | 12 | 16 | 2412.7432 | 1.508 | 500 | 2 | 500 | 2 | 200 | 2 |  |  | 1404 | 10 | 1.2754
25 | 0 | 300 | 300 | 0 | 300 | 300 | 2700 | 2700 | 16 | 16 | 3216.9909 | 1.1915 | 600 | 2 | 600 | 2 | 300 | 2 |  |  | 2464 | 12 | 1.3219
29 | [6 empty] | 3522 | 3522 | 20 | 18 | 5089.3801 | 1.445
31 | 0 | 300 | 800 | 0 | 300 | 300 | 4200 | 4200 | 22 | 18 | 5598.3181 | 1.3329 | 1100 | 2 | 600 | 2 | 300 | 5 |  |  | 3864 | 12 | 1.3815
41 | 450 | 300 | 450 | 0 | 300 | 300 | 4500 | 4500 | 24 | 18 | 6107.2561 | 1.3572 | 1200 | 2 | 600 | 2 | 300 | 5 |  |  | 4144 | 12 | 1.3428
42 | 600 | 300 | 600 | 0 | 300 | 300 | 5400 | 5400 | 26 | 18 | 6616.1941 | 1.2252 | 1500 | 2 | 600 | 2 | 300 | 5 |  |  | 4984 | 12 | 1.2526
43 | 630 | 300 | 570 | 0 | 300 | 300 | 5400 | 5400 | 26 | 18 | 6616.1941 | 1.2252 | 1500 | 2 | 600 | 2 | 300 | 5 |  |  | 4984 | 12 | 1.2526
45 | 330 | 300 | 300 | 0 | 300 | 480 | 4230 | 4230 | 24 | 18 | 6107.2561 | 1.4438 | 930 | 2 | 780 | 2 | 300 | 4 |  |  | 3892 | 12 | 1.296
46 | 300 | 300 | 420 | 0 | 300 | 300 | 3960 | 3960 | 24 | 16 | 4825.4863 | 1.2186 | 1020 | 2 | 600 | 2 | 300 | 4 |  |  | 3640 | 12 | 1.3298
47 | 300 | 200 | 300 | 0 | 300 | 640 | 3680 | 3680 | 22 | 16 | 4423.3625 | 1.202 | 800 | 2 | 940 | 2 | 300 | 2 | 200 | 2 | 3336 | 12 | 1.4646
48 | 200 | 200 | 625 | 0 | 300 | 300 | 3675 | 3675 | 22 | 16 | 4423.3625 | 1.2036 | 1025 | 2 | 600 | 2 | 300 | 2 | 200 | 1 | 3354 | 12 | 1.3185
49 | 400 | 200 | 725 | 0 | 300 | 300 | 4575 | 4575 | 24 | 18 | 6107.2561 | 1.3349 | 1325 | 2 | 600 | 2 | 300 | 5 | 200 | 1 | 4194 | 12 | 1.4427
50 | 550 | 200 | 300 | 0 | 300 | 300 | 3750 | 3750 | 20 | 18 | 5089.3801 | 1.3572 | 1050 | 2 | 600 | 2 | 300 | 3 | 200 | 1 | 3424 | 12 | 1.4005
51 | 300 | 200 | 300 | 0 | 200 | 300 | 2200 | 2200 | 16 | 16 | 3216.9909 | 1.4623 | 800 | 2 | 500 | 2 | 200 | 3 |  |  | 1944 | 10 | 1.2363
52 | 300 | 200 | 500 | 0 | 200 | 300 | 2600 | 2600 | 18 | 16 | 3619.1147 | 1.392 | 1000 | 2 | 500 | 2 | 200 | 4 |  |  | 2304 | 10 | 1.2408
53 | 500 | 200 | 500 | 0 | 200 | 300 | 3000 | 3000 | 20 | 16 | 4021.2386 | 1.3404 | 1200 | 2 | 500 | 2 | 200 | 4 |  |  | 2664 | 10 | 1.1911
54 | 300 | 200 | 300 | 0 | 300 | 300 | 3000 | 3000 | 18 | 16 | 3619.1147 | 1.2064 | 800 | 2 | 600 | 2 | 200 | 4 |  |  | 2724 | 10 | 0.99184
55 | 300 | 300 | 150 | 0 | 300 | 600 | 4050 | 4050 | 22 | 18 | 5598.3181 | 1.3823 | 750 | 2 | 900 | 2 | 300 | 3 |  |  | 3724 | 12 | 1.233
56 | 300 | 300 | 300 | 0 | 300 | 300 | 3600 | 3600 | 20 | 18 | 5089.3801 | 1.4137 | 900 | 2 | 600 | 2 | 300 | 3 |  |  | 3304 | 12 | 1.2871