## 水头损失
倒虹吸计算
一、基本参数
过水流量 | 渠道底宽 | 渠道顶宽 | 渠道纵坡 | 上游底高程 | 下游底高程 | 糙率系数
m3/s | m | m |  | m | m
0.5 | 1 | 1.2 | 0.001 |  |  | 0.03
二、计算过程
渠道内水深 | 试算流量
m | m3/s
0.99 | 0.50056
拟选用管径 | 管断面积 | 管内水流速 | v2/2g
mm | m2 | m/s
800 | 0.50265 | 0.99584 | 0.050545
水头损失计算 |  |  | 转弯
| 进口直角进口 | 出口直角 | 80 | 80
|  |  | 0.41318 | 0.41318
局损系数 | 0.5 | 0.050545 | 0.74083 | 0.74083 | 小计
局损 | 0.025273 | 0.0025548 | 0.037445 | 0.037445 | 0.10272
沿程水头损失
| 谢才系数 | 水力半径 | 糙率 | 管材长度 | 沿程水头损失
| C | R(m) | n | m | m
| 56.6463 | 0.2 | 0.0135 | 150 | 0.22987
水头损失
0.33259
故上游渠顶需比下游高
50 | cm
根据Q=μω*sqrt(2gh)
μ 流量系数 | 取0.85
ω 断面积
600管可过水0.5流量
施工图时取600砼管

## 稳定计算
一、基本数据
选用管材 | 管重 | 水重 | 粘结力 | 开挖宽度 | 摩擦系数
DN | kg/根 | kg/根 | kg/cm2 | m
800 | 2285 | 2513.2741 | 10 | 1.2 | 0.3
进口侧
山体坡度 | 需要砼管 | 滑动力 | 垂直山体力 | 粘结力
度 | 根 | kg | kg | kg
46.41 | 4 | 13901.4103 | 13233.5084 | 2400000
抗滑稳定安全系数
172.9299