## Sheet1
楼梯间荷载计算 | [7 empty] | 2003-11-21 20:55
楼梯基本参数输入(单位:MM)
楼梯间 |  | 楼梯斜板 |  | 楼梯梁 |  | 楼梯平台板 |  | 楼梯板面层及抹灰
楼梯开间B= | 3600 | 楼梯斜板净宽BJ= | 1625 | 楼梯梁TL1位置L1= | 2600 | 楼梯平台板1跨度= | 2350 | 楼梯面层材料 | 1 | 理石
楼梯进深A= | 9200 | 楼梯斜板厚H= | 150 | 楼梯梁TL1宽BL= | 250 | 楼梯平台板1厚H1= | 120 | 楼梯面层厚度 | 30 | 水磨石
梁,墙宽度B2= | 250 | 楼梯踏步高Ho= | 150 | 楼梯梁TL1高HL= | 450 | 楼梯平台板2跨度= | 1850 | 容重(KN/M3) | 28 | 地板砖
楼梯井宽B1= | 100 | 楼梯踏步宽Bo= | 300 | 楼梯梁TL2位置L2= | 2100 | 楼梯平台板2厚H2= | 120 |  |  | 水泥砂浆
楼梯斜板净跨度L= | 4500 |  |  | 楼梯梁TL2宽BL= | 250 |  |  | 板底抹灰厚度 | 20
楼梯活荷载g(KN/M2)= | 2 |  |  | 楼梯梁TL2高HL= | 450 |  |  | 容重 | 17
结果显示计算
楼梯斜板装修荷载标准值= |  | 1.7417 | KN/M2 | 楼梯斜板面荷载设计值= |  | 12.1712 | KN/M2 | 梯斜板与水平夹角= | 26.5651
楼梯斜板净自重标准值= |  | 6.0676 | KN/M2 | 楼梯平台板1面荷载设计值= |  | 7.816 | KN/M2 | 夹角余玄值= | 0.89443
楼梯梁自重标准值= |  | 4.2601 | KN/M | 楼梯平台板2面荷载设计值= |  | 7.816 | KN/M2
楼梯平台板1自重标准值= |  | 4.18 | KN/M2 | 楼梯梁1线荷载设计值= |  | 41.6811 | KN/M
楼梯平台板2自重标准值= |  | 4.18 | KN/M2 | 楼梯梁2线荷载设计值= |  | 39.7271 | KN/M
楼梯间折合面恒荷载标准值= |  | 6.2828 | KN/M2 | 楼梯梁1支座反力设计值= |  | 75.026 | KN
楼梯斜板自重标准值= |  | 7.8093 | KN/M2 | 楼梯梁2支座反力设计值= |  | 71.5088 | KN