## Sheet1
牛腿计算-EXCEL | [7 empty] | 刚接柱脚计算
钢材强度 | 315 | 175 | [5 empty] | 轴力 N | 900000 |  | 靴梁高 h | 300
柱底反力 F | 601000 | 翼缘 B | 300 | 牛腿 H | 500 |  |  | 底板宽 B | 400 |  | βf | 1.22
外伸长 e | 300 | 翼缘 T | 14 | 腹板 Tw | 10 |  |  | 底板长 L | 800 |  | 焊条 fwf | 200
弯矩 M | 180300000 | 翼缘面积S | 4200 | 腹板面积S | 5000 |  |  | 混凝土 fcc | 10.5 |  | 焊缝高度 hf | 4.3911
|  |  | 验算焊缝 | Hf X 0,7 | 7 |  |  | 混凝土应力 σ | 2.8125 | OK
惯性矩 I | 583777173.3333 |  | Ix | 515166866.6667 |  |  |  | α | 0.125
面积矩 S | 1315845 |  | W1 | 2032216.4366 |  |  |  | q | 2.8125
正应力 σ | 77.2127 | OK | W2 | 2215771.4695 |  |  |  | 边距 a | 180
剪应力 τ | 135.4666 | OK | σ1 | 88.7209 |  |  |  | 最大弯矩 M | 11390.625
折算应力 σc | 224.5572 | OK | σ2 | 81.3712 |  |  |  | 塑发系数 γ | 1.2
|  |  | τ | 85.8571 |  |  |  | 钢材强度 f | 215
结果 |  | TRUE | σc | 118.2908 |  |  |  | 底板厚度 t | 16.2757
螺栓 P 值 | 公称直径
| M16 | M20 | M22 | M24 | M27 | M30
8.8 S | 70 | 110 | 135 | 155 | 205 | 250
10.9 S | 100 | 155 | 190 | 225 | 290 | 355
M | V | P | N | Uf | Nt1 | Nvb | Ntb | Nv
310000000 | 63000 | 225000 | 14 | 0.35 | 166493.4165 | 70875 | 180000 | 4500 | 0.98846
370000000 | 260000 | 155000 | 20 | 0.35 | 90775.2699 | 48825 | 124000 | 13000 | 0.99832
49500000 | 25649 | 155000 | 8 | 0.35 | 45164.2336 | 48825 | 124000 | 3206.125 | 0.42989
716000000 | 137000 | 225000 | 18 | 0.35 | 140156.5996 | 70875 | 180000 | 7611.1111 | 0.88604
188700000 | 0 | 155000 | 20 | 0.35 | 47587.4243 | 48825 | 124000 | 0 | 0.38377
18200000 | 34600 | 155000 | 12 | 0.35 | 9452.9086 | 48825 | 124000 | 2883.3333 | 0.13529
145000000 | 0 | 155000 | 16 | 0.35 | 120833.3333 | 48825 | 124000 | 0 | 0.97446
146700000 | 83100 | 155000 | 16 | 0.35 | 76194.5983 | 48825 | 124000 | 5193.75 | 0.72085
313900000 | 83092 | 155000 | 16 | 0.35 | 79161.0625 | 48825 | 124000 | 5193.25 | 0.74476

## Sheet2
-250
560
190
20
1320
280
170
330
380
220
280
220
230
480
270
220
230