## Sheet1
牛腿设计
基本的构造规定: |  | 牛腿的端部高度 |  |  | ，且不小于200mm
牛腿底面斜角
牛腿外边缘与吊车梁外边的距离不宜小于70mm
作用于牛腿顶部按荷载效应标准组合计算的竖向力值Fvk= | [5 empty] | 700 | KN
作用于牛腿顶部按荷载效应标准组合计算的水平拉力值Fhk= | [5 empty] | 26 | KN
竖向力设计值Fv= |  | 980 | KN | 水平拉力设计值Fh= |  | 36.4 | KN
裂缝控制系数β= |  | 0.65 |  | 牛腿宽度b= |  | 500 | mm
竖向力的作用点至下柱边缘的水平距离a= |  |  |  | 270 | mm | 根据公式
下柱边缘到牛腿外边缘的水平长度c= |  |  |  | 550 | mm | Fvk≤β*(1-0.5Fhk/Fvk)*ftk*b*h0/(0.5+a/h0)
牛腿与下柱交接处的垂直截面高度h= |  |  |  | 800 | mm | 初算高度= | 880.6652 | mm
牛腿的外边缘高度h1= |  |  | 300 | mm |  | 外边缘初算最小高度=h-c*tg45= |  |  | 411.15 | mm
混凝土强度等级 |  | C30
fc= | 14.3 | ftk= | 2.01 | ft= | 1.43
钢筋抗拉强度设计值fy ＝ 300N/mm |  |  |  | 纵筋合力点至近边距离as= |  |  | 40
最小配筋率ρmin=Max{0.20%, 0.45ft/fy}= |  |  |  | 0.002145
牛腿顶面受压面的面积要求
| 横向受压长度必须≥ |  | 130.5361
牛腿的配筋计算
纵向受力钢筋的总截面面积按混凝土规范式 10.8.2 计算
| As ≥ Fv * a / 0.85 / fy / ho + 1.2 * Fh / fy= |  |  |  | 1510.9251
| 选用 | 3 | 根直径 | 20 | 面积为 | 942.4778 | 不满足!
箍筋的直径宜为 6～12mm，间距宜为 100～150mm，且在上部 2ho / 3 ＝ | [6 empty] | 506.6667
范围内的水平箍筋总截面面积不宜小于承受竖向力的受拉钢筋截面面积的二分之一
| Asv ＝ As / 2 = |  | 471.2389
当 a / ho ≥ 0.3 时，宜设置弯起钢筋 |  |  |  | a/ho= | 0.35526 | 需要弯起钢筋！
| Asw ＝ As / 2 ＝ |  | 471.2389
集中荷载作用点到牛腿斜边下端点连线的长度l ＝ |  |  |  |  | 844.3341
弯起钢筋宜位于牛腿上部 l/6 至 l/2 |  |  |  | 140.7223 | 至 | 422.167 | 之间的范围内