## Sheet1
现浇板计算用表(2003新规范版) | [19 empty] | 项目： | 中银大厦 |  |  | 2001-08-09
板号 | 板厚 | l1 | l2 | 支座类号 | p | g | q | l1/l2 | ql12 | m1 | M1 | 配筋 | m2 | M2 | 配筋 | m1F | n1 | M1F | 配筋 | m2F | n2 | M2F | 配筋 | l1/f0 | l1/f
1B1 | 100 | 2.1 | 3.3 | 3 | 4.85 | 3.5 | 10.72 | 0.63636 | 47.2752 | 0.08296 | 3.922 | 8@180 | 0.04328 | 2.0461 | 8@180 | 0.07768 | 1.3744 | 5.0473 | 8@150 | 0.0571 | 1.364 | 3.682 | 8@180 | 7212.1671 | 14427.8958
1B2 | 100 | 1.8 | 2.1 | 3 | 4.85 | 3.5 | 10.72 | 0.85714 | 34.7328 | 0.0576 | 2.0006 | 8@180 | 0.0449 | 1.5595 | 8@180 | 0.0626 | 1.33 | 2.8918 | 8@180 | 0.0551 | 1.33 | 2.5453 | 8@180 | 17260.6365 | 32973.344
1B3 | 100 | 1.25 | 1.8 | 3 | 4.3 | 2 | 7.96 | 0.69444 | 12.4375 | 0.07544 | 0.93829 | 8@180 | 0.0435 | 0.54103 | 8@180 | 0.07412 | 1.354 | 1.2482 | 8@180 | 0.05694 | 1.36 | 0.96314 | 8@180 | 51252.1812 | 101250.9124
1B4 | 120 | 4 | 5.8 | 3 | 5.8 | 2 | 9.79 | 0.68966 | 156.64 | 0.07668 | 12.0112 | 12@180 | 0.04346 | 6.8076 | 10@200 | 0.07474 | 1.358 | 15.8985 | 12@200 | 0.05698 | 1.36 | 12.1385 | 12@180 | 2157.3505 | 4270.8852
1B5 | 100 | 3.05 | 4.45 | 3 | 4.3 | 2 | 7.96 | 0.68539 | 74.0479 | 0.07668 | 5.678 | 10@200 | 0.04346 | 3.2181 | 8@180 | 0.07474 | 1.358 | 7.5156 | 8@100 | 0.05698 | 1.36 | 5.7382 | 10@200 | 3463.5945 | 6856.8435
1B6 | 100 | 2.05 | 3.05 | 3 | 4.6 | 3.5 | 10.42 | 0.67213 | 43.79 | 0.07792 | 3.4121 | 8@180 | 0.04342 | 1.9014 | 8@180 | 0.07536 | 1.362 | 4.4946 | 8@180 | 0.05702 | 1.36 | 3.3958 | 8@180 | 8557.3595 | 16975.2457
1B7 | 100 | 3.6 | 6 | 3 | 4.85 | 2 | 8.62 | 0.6 | 111.7152 | 0.0868 | 9.6969 | 10@120 | 0.04322 | 4.8283 | 10@200 | 0.0793 | 1.381 | 12.2343 | 12@200 | 0.0571 | 1.37 | 8.7391 | 12@180 | 1692.8659 | 3412.9458
1B8 | 100 | 1.8 | 2.1 | 3 | 4.3 | 2 | 7.96 | 0.85714 | 25.7904 | 0.0576 | 1.4855 | 8@180 | 0.0449 | 1.158 | 8@180 | 0.0626 | 1.33 | 2.1473 | 8@180 | 0.0551 | 1.33 | 1.89 | 8@180 | 23245.4803 | 44406.3126
1B9 | 100 | 3.3 | 3.9 | 3 | 4.3 | 2 | 7.96 | 0.84615 | 86.6844 | 0.05864 | 5.0832 | 8@150 | 0.0449 | 3.8921 | 8@180 | 0.06336 | 1.33 | 7.3048 | 8@100 | 0.05526 | 1.332 | 6.3805 | 8@120 | 3696.6788 | 7070.2213
1B10 | 160 | 5.7 | 7.2 | 3 | 5.8 | 2 | 9.79 | 0.79167 | 318.0771 | 0.0639 | 20.3251 | 12@150 | 0.0446 | 14.1862 | 12@200 | 0.06714 | 1.332 | 28.4458 | 12@150 | 0.05602 | 1.342 | 23.9127 | 12@180 | 2168.3731 | 4177.4088
1B11 | 100 | 2.2 | 3 | 3 | 4.6 | 3.5 | 10.42 | 0.73333 | 50.4328 | 0.07066 | 3.5636 | 8@180 | 0.04398 | 2.218 | 8@180 | 0.07146 | 1.344 | 4.8437 | 8@150 | 0.05666 | 1.354 | 3.8691 | 8@180 | 7725.9813 | 15107.6915
1B12 | 100 | 3 | 3 | 3 | 4.3 | 2 | 7.96 | 1 | 71.64 | 0.0442 | 3.1665 | 8@180 | 0.0442 | 3.1665 | 8@180 | 0.0513 | 1.32 | 4.8512 | 8@150 | 0.0513 | 1.32 | 4.8512 | 8@150 | 6764.7783 | 12774.4186
1B13 | [6 empty] | 0 | 0 | 0 | 0 | 0 | 0 | 0 | 0 | 0 | 0 | 0 | 0 | 0 | 0 | 0 | 0 | 0 | 0 | 0
1B14 | 100 | 2.2 | 3 | 3 | 6.2 | 0.7 | 9.056 | 0.73333 | 43.831 | 0.07066 | 3.0971 | 8@180 | 0.04398 | 1.9277 | 8@180 | 0.07146 | 1.344 | 4.2096 | 8@180 | 0.05666 | 1.354 | 3.3626 | 8@180 | 8889.6561 | 17383.1874
1B15 | 100 | 3 | 3 | 3 | 6.2 | 2 | 10.33 | 1 | 92.97 | 0.0442 | 4.1093 | 8@180 | 0.0442 | 4.1093 | 8@150 | 0.0513 | 1.32 | 6.2956 | 8@120 | 0.0513 | 1.32 | 6.2956 | 8@120 | 5212.743 | 9843.5984
1B16 | 160 | 5.7 | 7.2 | 3 | 6.3 | 2 | 10.465 | 0.79167 | 340.0079 | 0.0639 | 21.7265 | 10@100 | 0.0446 | 15.1644 | 12@180 | 0.06714 | 1.332 | 30.4071 | 12@100 | 0.05602 | 1.342 | 25.5614 | 12@120 | 2028.5115 | 3907.963
1B17 | [6 empty] | 0 | 0 | 0 | 0 | 0 | 0 | 0 | 0 | 0 | 0 | 0 | 0 | 0 | 0 | 0 | 0 | 0 | 0 | 0
1B18 | 100 | 3 | 3 | 3 | 6.2 | 2 | 10.33 | 1 | 92.97 | 0.0442 | 4.1093 | 8@180 | 0.0442 | 4.1093 | 8@150 | 0.0513 | 1.32 | 6.2956 | 8@120 | 0.0513 | 1.32 | 6.2956 | 8@120 | 5212.743 | 9843.5984
1B19 | 100 | 3.3 | 3.9 | 3 | 6.2 | 2 | 10.33 | 0.84615 | 112.4937 | 0.05864 | 6.5966 | 8@120 | 0.0449 | 5.051 | 10@200 | 0.06336 | 1.33 | 9.4797 | 12@180 | 0.05526 | 1.332 | 8.2802 | 12@200 | 2848.554 | 5448.1086
1B20 | 100 | 1.8 | 3.3 | 3 | 4.3 | 2 | 7.96 | 0.54545 | 25.7904 | 0.09472 | 2.4429 | 8@180 | 0.0431 | 1.1116 | 8@180 | 0.0817 | 1.4044 | 2.9592 | 8@180 | 0.0571 | 1.38 | 2.0322 | 8@180 | 13320.006 | 27578.8671
1B21 | 100 | 1.85 | 4 | 3 | 4.3 | 2 | 7.96 | D3 | 27.2431 | 0.101 | 2.7516 | 8@180 | 0 | 0 | 8@180 | 0.117 | 1 | 3.1874 | 8@180 | 0 | 0 | 0 | 8@180 | 11561.6212 | 21832.6428
1B22 | 120 | 2 | 2.6 | 3 | 4.8 | 2 | 8.56 | 0.76923 | 34.24 | 0.0672 | 2.3009 | 8@150 | 0.0443 | 1.5168 | 8@150 | 0.06936 | 1.338 | 3.1776 | 8@150 | 0.05638 | 1.348 | 2.6022 | 8@150 | 22879.969 | 44411.6045
1B23 | 100 | 2 | 3.05 | 3 | 6.2 | 0.7 | 9.056 | 0.65574 | 36.224 | 0.0804 | 2.9124 | 8@180 | 0.04334 | 1.5699 | 8@180 | 0.0766 | 1.37 | 3.8014 | 8@180 | 0.0571 | 1.36 | 2.813 | 8@180 | 10235.6862 | 20382.7744
1B24 | 120 | 1.35 | 4 | 3 | 6.7 | 3.5 | 12.94 | D3 | 23.5831 | 0.101 | 2.3819 | 8@150 | 0 | 0 | 8@150 | 0.117 | 1 | 2.7592 | 8@150 | 0 | 0 | 0 | 8@150 | 31626.7922 | 59723.1517
1B25 | 100 | 2.1 | 3.3 | 3 | 6.2 | 2 | 10.33 | 0.63636 | 45.5553 | 0.08296 | 3.7793 | 8@180 | 0.04328 | 1.9716 | 8@180 | 0.07768 | 1.3744 | 4.8636 | 8@150 | 0.0571 | 1.364 | 3.548 | 8@180 | 7484.4561 | 14972.6082
1B26 | [6 empty] | 0 | 0 | 0 | 0 | 0 | 0 | 0 | 0 | 0 | 0 | 0 | 0 | 0 | 0 | 0 | 0 | 0 | 0 | 0
1B27 | 100 | 1.85 | 4 | 3 | 6.2 | 2 | 10.33 | D3 | 35.3544 | 0.101 | 3.5708 | 8@180 | 0 | 0 | 8@180 | 0.117 | 1 | 4.1365 | 8@180 | 0 | 0 | 0 | 8@180 | 8909.0517 | 16823.6047
1B28 | 100 | 2 | 2.6 | 3 | 6.2 | 2 | 10.33 | 0.76923 | 41.32 | 0.0672 | 2.7767 | 8@180 | 0.0443 | 1.8305 | 8@180 | 0.06936 | 1.338 | 3.8346 | 8@180 | 0.05638 | 1.348 | 3.1403 | 8@180 | 10971.9833 | 21297.3794
1B29 | 100 | 3.05 | 4.45 | 3 | 6.2 | 2 | 10.33 | 0.68539 | 96.0948 | 0.07668 | 7.3686 | 8@100 | 0.04346 | 4.1763 | 8@150 | 0.07474 | 1.358 | 9.7533 | 10@120 | 0.05698 | 1.36 | 7.4467 | 8@100 | 2668.946 | 5283.6858
1B30 | 100 | 2.1 | 5.8 | 3 | 6.2 | 2 | 10.33 | D3 | 45.5553 | 0.101 | 4.6011 | 8@150 | 0 | 0 | 8@180 | 0.117 | 1 | 5.33 | 8@150 | 0 | 0 | 0 | 8@180 | 6091.0026 | 11502.0793
1B31 | 120 | 3.9 | 4.2 | 3 | 6.7 | 2 | 11.005 | 0.92857 | 167.386 | 0.051 | 8.5367 | 10@180 | 0.04478 | 7.4955 | 8@120 | 0.05728 | 1.32 | 12.656 | 10@120 | 0.05358 | 1.32 | 11.8385 | 12@180 | 3274.2804 | 6211.3073
1B32 | 110 | 3.45 | 3.9 | 3 | 6.45 | 2 | 10.6675 | 0.88462 | 126.9699 | 0.05472 | 6.9478 | 10@200 | 0.0449 | 5.7009 | 10@200 | 0.06032 | 1.324 | 10.1403 | 12@180 | 0.0545 | 1.324 | 9.1619 | 10@150 | 3473.1882 | 6609.5033
1B33 | [6 empty] | 0 | 0 | 0 | 0 | 0 | 0 | 0 | 0 | 0 | 0 | 0 | 0 | 0 | 0 | 0 | 0 | 0 | 0 | 0
[7 empty] | 0 | 0 | 0 | 0 | 0 | 0 | 0 | 0 | 0 | 0 | 0 | 0 | 0 | 0 | 0 | 0 | 0 | 0 | 0
注：1、根据设计五所陈总《钢筋混凝土双向板弯矩及挠度系数、配筋计算表》2002新规范版编制。 2、板号后带“-”者，计算短边负筋时取h0=(板厚-30mm)，无“-”则取h0=(板厚-20mm)。 | [24 empty] | By 2707
3、本表不适用于可变荷载大于4kN/m2的房屋现浇板计算。 4、对于长边与短边长度之比大于2.0，但小于3.0的板，本表仍按短边方向受力的单向板计算，用户应手算复核使长边方向的配筋率满足最小配筋率要求。
Note on F19: 支座类号意义: 1-- 四边简支 2-- 四边固结 3-- 邻边固结、邻边简支 4-- 一长边固结，另三边简支 4A-- 一短边固结，另三边简支 5-- 二长边固结，二短边简支 5A-- 二短边固结，二长边简支 6-- 三边固结，一短边简支 6A-- 三边固结，一长边简支
Note on J19: 注意: 当l1/l2=D3时，表示按三跨连续单向板计算系数取值。用户可以根据具体情况加以取舍或修正。
Note on F4: 支座类号意义: 1-- 四边简支 2-- 四边固结 3-- 邻边固结、邻边简支 4-- 一长边固结，另三边简支 4A-- 一短边固结，另三边简支 5-- 二长边固结，二短边简支 5A-- 二短边固结，二长边简支 6-- 三边固结，一短边简支 6A-- 三边固结，一长边简支
Note on F3: 支座类号意义: 1-- 四边简支 2-- 四边固结 3-- 邻边固结、邻边简支 4-- 一长边固结，另三边简支 4A-- 一短边固结，另三边简支 5-- 二长边固结，二短边简支 5A-- 二短边固结，二长边简支 6-- 三边固结，一短边简支 6A-- 三边固结，一长边简支
Note on J3: 注意: 当l1/l2=D3时，表示按三跨连续单向板计算系数取值。用户可以根据具体情况加以取舍或修正。

## Sheet2 (hidden)
l1/l2 | f0 | m1 | m2 | m1F | m2F
0.5 | 0.01013 | 0.1 | 0.0427 | 0.0829 | 0.057
0.51 | 0.009984 | 0.09868 | 0.04278 | 0.0826 | 0.05702
0.52 | 0.009838 | 0.09736 | 0.04286 | 0.0823 | 0.05704
0.53 | 0.009692 | 0.09604 | 0.04294 | 0.082 | 0.05706
0.54 | 0.009546 | 0.09472 | 0.04302 | 0.0817 | 0.05708
0.55 | 0.0094 | 0.0934 | 0.0431 | 0.0814 | 0.0571
0.56 | 0.009254 | 0.09208 | 0.04312 | 0.08098 | 0.0571
0.57 | 0.009108 | 0.09076 | 0.04314 | 0.08056 | 0.0571
0.58 | 0.008962 | 0.08944 | 0.04316 | 0.08014 | 0.0571
0.59 | 0.008816 | 0.08812 | 0.04318 | 0.07972 | 0.0571
0.6 | 0.00867 | 0.0868 | 0.0432 | 0.0793 | 0.0571
0.61 | 0.008528 | 0.08552 | 0.04322 | 0.07876 | 0.0571
0.62 | 0.008386 | 0.08424 | 0.04324 | 0.07822 | 0.0571
0.63 | 0.008244 | 0.08296 | 0.04326 | 0.07768 | 0.0571
0.64 | 0.008102 | 0.08168 | 0.04328 | 0.07714 | 0.0571
0.65 | 0.00796 | 0.0804 | 0.0433 | 0.0766 | 0.0571
0.66 | 0.007822 | 0.07916 | 0.04334 | 0.07598 | 0.05706
0.67 | 0.007684 | 0.07792 | 0.04338 | 0.07536 | 0.05702
0.68 | 0.007546 | 0.07668 | 0.04342 | 0.07474 | 0.05698
0.69 | 0.007408 | 0.07544 | 0.04346 | 0.07412 | 0.05694
0.7 | 0.00727 | 0.0742 | 0.0435 | 0.0735 | 0.0569
0.71 | 0.007142 | 0.07302 | 0.04362 | 0.07282 | 0.05682
0.72 | 0.007014 | 0.07184 | 0.04374 | 0.07214 | 0.05674
0.73 | 0.006886 | 0.07066 | 0.04386 | 0.07146 | 0.05666
0.74 | 0.006758 | 0.06948 | 0.04398 | 0.07078 | 0.05658
0.75 | 0.00663 | 0.0683 | 0.0441 | 0.0701 | 0.0565
0.76 | 0.00651 | 0.0672 | 0.0442 | 0.06936 | 0.05638
0.77 | 0.00639 | 0.0661 | 0.0443 | 0.06862 | 0.05626
0.78 | 0.00627 | 0.065 | 0.0444 | 0.06788 | 0.05614
0.79 | 0.00615 | 0.0639 | 0.0445 | 0.06714 | 0.05602
0.8 | 0.00603 | 0.0628 | 0.0446 | 0.0664 | 0.0559
0.81 | 0.005918 | 0.06176 | 0.04466 | 0.06564 | 0.05574
0.82 | 0.005806 | 0.06072 | 0.04472 | 0.06488 | 0.05558
0.83 | 0.005694 | 0.05968 | 0.04478 | 0.06412 | 0.05542
0.84 | 0.005582 | 0.05864 | 0.04484 | 0.06336 | 0.05526
0.85 | 0.00547 | 0.0576 | 0.0449 | 0.0626 | 0.0551
0.86 | 0.005368 | 0.05664 | 0.0449 | 0.06184 | 0.0549
0.87 | 0.005266 | 0.05568 | 0.0449 | 0.06108 | 0.0547
0.88 | 0.005164 | 0.05472 | 0.0449 | 0.06032 | 0.0545
0.89 | 0.005062 | 0.05376 | 0.0449 | 0.05956 | 0.0543
0.9 | 0.00496 | 0.0528 | 0.0449 | 0.0588 | 0.0541
0.91 | 0.004866 | 0.0519 | 0.04484 | 0.05804 | 0.05384
0.92 | 0.004772 | 0.051 | 0.04478 | 0.05728 | 0.05358
0.93 | 0.004678 | 0.0501 | 0.04472 | 0.05652 | 0.05332
0.94 | 0.004584 | 0.0492 | 0.04466 | 0.05576 | 0.05306
0.95 | 0.00449 | 0.0483 | 0.0446 | 0.055 | 0.0528
0.96 | 0.004404 | 0.04748 | 0.04452 | 0.05426 | 0.0525
0.97 | 0.004318 | 0.04666 | 0.04444 | 0.05352 | 0.0522
0.98 | 0.004232 | 0.04584 | 0.04436 | 0.05278 | 0.0519
0.99 | 0.004146 | 0.04502 | 0.04428 | 0.05204 | 0.0516
1 | 0.00406 | 0.0442 | 0.0442 | 0.0513 | 0.0513
D1 | 0.01013 | 0.125 | 0 | 0.0833 | 0
D2 | 0.01013 | 0.096 | 0 | 0.125 | 0
D3 | 0.01013 | 0.101 | 0 | 0.117 | 0
D4 | 0.01013 | 0.1 | 0 | 0.121 | 0
D5 | 0.01013 | 0.1 | 0 | 0.119 | 0
DN | 0.01013 | 0.083 | 0 | 0.114 | 0

## Sheet3 (hidden)
板的支座弯距有简支边时与四边固定时的比值η
计算值 | 支座类号 | l1/l2 | M1F | M2F | f | f/f0
10.5 | 1 | 0.5 | 0 | 0 | 0.01013 | 1
10.51 | 1 | 0.51 | 0 | 0 | 0.009984 | 1
10.52 | 1 | 0.52 | 0 | 0 | 0.009838 | 1
10.53 | 1 | 0.53 | 0 | 0 | 0.009692 | 1
10.54 | 1 | 0.54 | 0 | 0 | 0.009546 | 1
10.55 | 1 | 0.55 | 0 | 0 | 0.0094 | 1
10.56 | 1 | 0.56 | 0 | 0 | 0.009254 | 1
10.57 | 1 | 0.57 | 0 | 0 | 0.009108 | 1
10.58 | 1 | 0.58 | 0 | 0 | 0.008962 | 1
10.59 | 1 | 0.59 | 0 | 0 | 0.008816 | 1
10.6 | 1 | 0.6 | 0 | 0 | 0.00867 | 1
10.61 | 1 | 0.61 | 0 | 0 | 0.008528 | 1
10.62 | 1 | 0.62 | 0 | 0 | 0.008386 | 1
10.63 | 1 | 0.63 | 0 | 0 | 0.008244 | 1
10.64 | 1 | 0.64 | 0 | 0 | 0.008102 | 1
10.65 | 1 | 0.65 | 0 | 0 | 0.00796 | 1
10.66 | 1 | 0.66 | 0 | 0 | 0.007822 | 1
10.67 | 1 | 0.67 | 0 | 0 | 0.007684 | 1
10.68 | 1 | 0.68 | 0 | 0 | 0.007546 | 1
10.69 | 1 | 0.69 | 0 | 0 | 0.007408 | 1
10.7 | 1 | 0.7 | 0 | 0 | 0.00727 | 1
10.71 | 1 | 0.71 | 0 | 0 | 0.007142 | 1
10.72 | 1 | 0.72 | 0 | 0 | 0.007014 | 1
10.73 | 1 | 0.73 | 0 | 0 | 0.006886 | 1
10.74 | 1 | 0.74 | 0 | 0 | 0.006758 | 1
10.75 | 1 | 0.75 | 0 | 0 | 0.00663 | 1
10.76 | 1 | 0.76 | 0 | 0 | 0.00651 | 1
10.77 | 1 | 0.77 | 0 | 0 | 0.00639 | 1
10.78 | 1 | 0.78 | 0 | 0 | 0.00627 | 1
10.79 | 1 | 0.79 | 0 | 0 | 0.00615 | 1
10.8 | 1 | 0.8 | 0 | 0 | 0.00603 | 1
10.81 | 1 | 0.81 | 0 | 0 | 0.005918 | 1
10.82 | 1 | 0.82 | 0 | 0 | 0.005806 | 1
10.83 | 1 | 0.83 | 0 | 0 | 0.005694 | 1
10.84 | 1 | 0.84 | 0 | 0 | 0.005582 | 1
10.85 | 1 | 0.85 | 0 | 0 | 0.00547 | 1
10.86 | 1 | 0.86 | 0 | 0 | 0.005368 | 1
10.87 | 1 | 0.87 | 0 | 0 | 0.005266 | 1
10.88 | 1 | 0.88 | 0 | 0 | 0.005164 | 1
10.89 | 1 | 0.89 | 0 | 0 | 0.005062 | 1
10.9 | 1 | 0.9 | 0 | 0 | 0.00496 | 1
10.91 | 1 | 0.91 | 0 | 0 | 0.004866 | 1
10.92 | 1 | 0.92 | 0 | 0 | 0.004772 | 1
10.93 | 1 | 0.93 | 0 | 0 | 0.004678 | 1
10.94 | 1 | 0.94 | 0 | 0 | 0.004584 | 1
10.95 | 1 | 0.95 | 0 | 0 | 0.00449 | 1
10.96 | 1 | 0.96 | 0 | 0 | 0.004404 | 1
10.97 | 1 | 0.97 | 0 | 0 | 0.004318 | 1
10.98 | 1 | 0.98 | 0 | 0 | 0.004232 | 1
10.99 | 1 | 0.99 | 0 | 0 | 0.004146 | 1
11 | 1 | 1 | 0 | 0 | 0.00406 | 1
20.5 | 2 | 0.5 | 1 | 1 | 0.00253 | 0.24975
20.51 | 2 | 0.51 | 1 | 1 | 0.002516 | 0.252
20.52 | 2 | 0.52 | 1 | 1 | 0.002502 | 0.25432
20.53 | 2 | 0.53 | 1 | 1 | 0.002488 | 0.25671
20.54 | 2 | 0.54 | 1 | 1 | 0.002474 | 0.25917
20.55 | 2 | 0.55 | 1 | 1 | 0.00246 | 0.2617
20.56 | 2 | 0.56 | 1 | 1 | 0.00244 | 0.26367
20.57 | 2 | 0.57 | 1 | 1 | 0.00242 | 0.2657
20.58 | 2 | 0.58 | 1 | 1 | 0.0024 | 0.2678
20.59 | 2 | 0.59 | 1 | 1 | 0.00238 | 0.26996
20.6 | 2 | 0.6 | 1 | 1 | 0.00236 | 0.2722
20.61 | 2 | 0.61 | 1 | 1 | 0.002336 | 0.27392
20.62 | 2 | 0.62 | 1 | 1 | 0.002312 | 0.2757
20.63 | 2 | 0.63 | 1 | 1 | 0.002288 | 0.27754
20.64 | 2 | 0.64 | 1 | 1 | 0.002264 | 0.27944
20.65 | 2 | 0.65 | 1 | 1 | 0.00224 | 0.28141
20.66 | 2 | 0.66 | 1 | 1 | 0.002214 | 0.28305
20.67 | 2 | 0.67 | 1 | 1 | 0.002188 | 0.28475
20.68 | 2 | 0.68 | 1 | 1 | 0.002162 | 0.28651
20.69 | 2 | 0.69 | 1 | 1 | 0.002136 | 0.28834
20.7 | 2 | 0.7 | 1 | 1 | 0.00211 | 0.29023
20.71 | 2 | 0.71 | 1 | 1 | 0.002082 | 0.29151
20.72 | 2 | 0.72 | 1 | 1 | 0.002054 | 0.29284
20.73 | 2 | 0.73 | 1 | 1 | 0.002026 | 0.29422
20.74 | 2 | 0.74 | 1 | 1 | 0.001998 | 0.29565
20.75 | 2 | 0.75 | 1 | 1 | 0.00197 | 0.29713
20.76 | 2 | 0.76 | 1 | 1 | 0.00194 | 0.298
20.77 | 2 | 0.77 | 1 | 1 | 0.00191 | 0.2989
20.78 | 2 | 0.78 | 1 | 1 | 0.00188 | 0.29984
20.79 | 2 | 0.79 | 1 | 1 | 0.00185 | 0.30081
20.8 | 2 | 0.8 | 1 | 1 | 0.00182 | 0.30182
20.81 | 2 | 0.81 | 1 | 1 | 0.001792 | 0.30281
20.82 | 2 | 0.82 | 1 | 1 | 0.001764 | 0.30382
20.83 | 2 | 0.83 | 1 | 1 | 0.001736 | 0.30488
20.84 | 2 | 0.84 | 1 | 1 | 0.001708 | 0.30598
20.85 | 2 | 0.85 | 1 | 1 | 0.00168 | 0.30713
20.86 | 2 | 0.86 | 1 | 1 | 0.00165 | 0.30738
20.87 | 2 | 0.87 | 1 | 1 | 0.00162 | 0.30763
20.88 | 2 | 0.88 | 1 | 1 | 0.00159 | 0.3079
20.89 | 2 | 0.89 | 1 | 1 | 0.00156 | 0.30818
20.9 | 2 | 0.9 | 1 | 1 | 0.00153 | 0.30847
20.91 | 2 | 0.91 | 1 | 1 | 0.001504 | 0.30908
20.92 | 2 | 0.92 | 1 | 1 | 0.001478 | 0.30972
20.93 | 2 | 0.93 | 1 | 1 | 0.001452 | 0.31039
20.94 | 2 | 0.94 | 1 | 1 | 0.001426 | 0.31108
20.95 | 2 | 0.95 | 1 | 1 | 0.0014 | 0.3118
20.96 | 2 | 0.96 | 1 | 1 | 0.001374 | 0.31199
20.97 | 2 | 0.97 | 1 | 1 | 0.001348 | 0.31218
20.98 | 2 | 0.98 | 1 | 1 | 0.001322 | 0.31238
20.99 | 2 | 0.99 | 1 | 1 | 0.001296 | 0.31259
21 | 2 | 1 | 1 | 1 | 0.00127 | 0.31281
30.5 | 3 | 0.5 | 1.422 | 1.38 | 0.00471 | 0.46496
30.51 | 3 | 0.51 | 1.4176 | 1.38 | 0.004676 | 0.46835
30.52 | 3 | 0.52 | 1.4132 | 1.38 | 0.004642 | 0.47184
30.53 | 3 | 0.53 | 1.4088 | 1.38 | 0.004608 | 0.47544
30.54 | 3 | 0.54 | 1.4044 | 1.38 | 0.004574 | 0.47915
30.55 | 3 | 0.55 | 1.4 | 1.38 | 0.00454 | 0.48298
30.56 | 3 | 0.56 | 1.3962 | 1.378 | 0.00449 | 0.4852
30.57 | 3 | 0.57 | 1.3924 | 1.376 | 0.00444 | 0.48748
30.58 | 3 | 0.58 | 1.3886 | 1.374 | 0.00439 | 0.48985
30.59 | 3 | 0.59 | 1.3848 | 1.372 | 0.00434 | 0.49229
30.6 | 3 | 0.6 | 1.381 | 1.37 | 0.00429 | 0.49481
30.61 | 3 | 0.61 | 1.3788 | 1.368 | 0.00423 | 0.49601
30.62 | 3 | 0.62 | 1.3766 | 1.366 | 0.00417 | 0.49726
30.63 | 3 | 0.63 | 1.3744 | 1.364 | 0.00411 | 0.49854
30.64 | 3 | 0.64 | 1.3722 | 1.362 | 0.00405 | 0.49988
30.65 | 3 | 0.65 | 1.37 | 1.36 | 0.00399 | 0.50126
30.66 | 3 | 0.66 | 1.366 | 1.36 | 0.003928 | 0.50217
30.67 | 3 | 0.67 | 1.362 | 1.36 | 0.003866 | 0.50312
30.68 | 3 | 0.68 | 1.358 | 1.36 | 0.003804 | 0.50411
30.69 | 3 | 0.69 | 1.354 | 1.36 | 0.003742 | 0.50513
30.7 | 3 | 0.7 | 1.35 | 1.36 | 0.00368 | 0.50619
30.71 | 3 | 0.71 | 1.348 | 1.358 | 0.003624 | 0.50742
30.72 | 3 | 0.72 | 1.346 | 1.356 | 0.003568 | 0.5087
30.73 | 3 | 0.73 | 1.344 | 1.354 | 0.003512 | 0.51002
30.74 | 3 | 0.74 | 1.342 | 1.352 | 0.003456 | 0.51139
30.75 | 3 | 0.75 | 1.34 | 1.35 | 0.0034 | 0.51282
30.76 | 3 | 0.76 | 1.338 | 1.348 | 0.003346 | 0.51398
30.77 | 3 | 0.77 | 1.336 | 1.346 | 0.003292 | 0.51518
30.78 | 3 | 0.78 | 1.334 | 1.344 | 0.003238 | 0.51643
30.79 | 3 | 0.79 | 1.332 | 1.342 | 0.003184 | 0.51772
30.8 | 3 | 0.8 | 1.33 | 1.34 | 0.00313 | 0.51907
30.81 | 3 | 0.81 | 1.33 | 1.338 | 0.003076 | 0.51977
30.82 | 3 | 0.82 | 1.33 | 1.336 | 0.003022 | 0.5205
30.83 | 3 | 0.83 | 1.33 | 1.334 | 0.002968 | 0.52125
30.84 | 3 | 0.84 | 1.33 | 1.332 | 0.002914 | 0.52204
30.85 | 3 | 0.85 | 1.33 | 1.33 | 0.00286 | 0.52285
30.86 | 3 | 0.86 | 1.328 | 1.328 | 0.00281 | 0.52347
30.87 | 3 | 0.87 | 1.326 | 1.326 | 0.00276 | 0.52412
30.88 | 3 | 0.88 | 1.324 | 1.324 | 0.00271 | 0.52479
30.89 | 3 | 0.89 | 1.322 | 1.322 | 0.00266 | 0.52548
30.9 | 3 | 0.9 | 1.32 | 1.32 | 0.00261 | 0.52621
30.91 | 3 | 0.91 | 1.32 | 1.32 | 0.002562 | 0.52651
30.92 | 3 | 0.92 | 1.32 | 1.32 | 0.002514 | 0.52682
30.93 | 3 | 0.93 | 1.32 | 1.32 | 0.002466 | 0.52715
30.94 | 3 | 0.94 | 1.32 | 1.32 | 0.002418 | 0.52749
30.95 | 3 | 0.95 | 1.32 | 1.32 | 0.00237 | 0.52784
30.96 | 3 | 0.96 | 1.32 | 1.32 | 0.002326 | 0.52816
30.97 | 3 | 0.97 | 1.32 | 1.32 | 0.002282 | 0.52849
30.98 | 3 | 0.98 | 1.32 | 1.32 | 0.002238 | 0.52883
30.99 | 3 | 0.99 | 1.32 | 1.32 | 0.002194 | 0.52918
31 | 3 | 1 | 1.32 | 1.32 | 0.00215 | 0.52956
40.5 | 4 | 0.5 | 1.47 | 0 | 0.00504 | 0.49753
40.51 | 4 | 0.51 | 1.468 | 0 | 0.005016 | 0.5024
40.52 | 4 | 0.52 | 1.466 | 0 | 0.004992 | 0.50742
40.53 | 4 | 0.53 | 1.464 | 0 | 0.004968 | 0.51259
40.54 | 4 | 0.54 | 1.462 | 0 | 0.004944 | 0.51791
40.55 | 4 | 0.55 | 1.46 | 0 | 0.00492 | 0.5234
40.56 | 4 | 0.56 | 1.46 | 0 | 0.00488 | 0.52734
40.57 | 4 | 0.57 | 1.46 | 0 | 0.00484 | 0.5314
40.58 | 4 | 0.58 | 1.46 | 0 | 0.0048 | 0.53559
40.59 | 4 | 0.59 | 1.46 | 0 | 0.00476 | 0.53993
40.6 | 4 | 0.6 | 1.46 | 0 | 0.00472 | 0.54441
40.61 | 4 | 0.61 | 1.462 | 0 | 0.004672 | 0.54784
40.62 | 4 | 0.62 | 1.464 | 0 | 0.004624 | 0.5514
40.63 | 4 | 0.63 | 1.466 | 0 | 0.004576 | 0.55507
40.64 | 4 | 0.64 | 1.468 | 0 | 0.004528 | 0.55887
40.65 | 4 | 0.65 | 1.47 | 0 | 0.00448 | 0.56281
40.66 | 4 | 0.66 | 1.472 | 0 | 0.004428 | 0.5661
40.67 | 4 | 0.67 | 1.474 | 0 | 0.004376 | 0.5695
40.68 | 4 | 0.68 | 1.476 | 0 | 0.004324 | 0.57302
40.69 | 4 | 0.69 | 1.478 | 0 | 0.004272 | 0.57667
40.7 | 4 | 0.7 | 1.48 | 0 | 0.00422 | 0.58047
40.71 | 4 | 0.71 | 1.484 | 0 | 0.004174 | 0.58443
40.72 | 4 | 0.72 | 1.488 | 0 | 0.004128 | 0.58854
40.73 | 4 | 0.73 | 1.492 | 0 | 0.004082 | 0.5928
40.74 | 4 | 0.74 | 1.496 | 0 | 0.004036 | 0.59722
40.75 | 4 | 0.75 | 1.5 | 0 | 0.00399 | 0.60181
40.76 | 4 | 0.76 | 1.504 | 0 | 0.003944 | 0.60584
40.77 | 4 | 0.77 | 1.508 | 0 | 0.003898 | 0.61002
40.78 | 4 | 0.78 | 1.512 | 0 | 0.003852 | 0.61435
40.79 | 4 | 0.79 | 1.516 | 0 | 0.003806 | 0.61886
40.8 | 4 | 0.8 | 1.52 | 0 | 0.00376 | 0.62355
40.81 | 4 | 0.81 | 1.524 | 0 | 0.003712 | 0.62724
40.82 | 4 | 0.82 | 1.528 | 0 | 0.003664 | 0.63107
40.83 | 4 | 0.83 | 1.532 | 0 | 0.003616 | 0.63505
40.84 | 4 | 0.84 | 1.536 | 0 | 0.003568 | 0.6392
40.85 | 4 | 0.85 | 1.54 | 0 | 0.00352 | 0.64351
40.86 | 4 | 0.86 | 1.546 | 0 | 0.003474 | 0.64717
40.87 | 4 | 0.87 | 1.552 | 0 | 0.003428 | 0.65097
40.88 | 4 | 0.88 | 1.558 | 0 | 0.003382 | 0.65492
40.89 | 4 | 0.89 | 1.564 | 0 | 0.003336 | 0.65903
40.9 | 4 | 0.9 | 1.57 | 0 | 0.00329 | 0.66331
40.91 | 4 | 0.91 | 1.576 | 0 | 0.003244 | 0.66667
40.92 | 4 | 0.92 | 1.582 | 0 | 0.003198 | 0.67016
40.93 | 4 | 0.93 | 1.588 | 0 | 0.003152 | 0.67379
40.94 | 4 | 0.94 | 1.594 | 0 | 0.003106 | 0.67757
40.95 | 4 | 0.95 | 1.6 | 0 | 0.00306 | 0.68151
40.96 | 4 | 0.96 | 1.608 | 0 | 0.003018 | 0.68529
40.97 | 4 | 0.97 | 1.616 | 0 | 0.002976 | 0.68921
40.98 | 4 | 0.98 | 1.624 | 0 | 0.002934 | 0.69329
40.99 | 4 | 0.99 | 1.632 | 0 | 0.002892 | 0.69754
41 | 4 | 1 | 1.64 | 0 | 0.00285 | 0.70197
4A0.5 | 4A | 0.5 | 0 | 2.14 | 0.00935 | 0.923
4A0.51 | 4A | 0.51 | 0 | 2.13 | 0.009176 | 0.91907
4A0.52 | 4A | 0.52 | 0 | 2.12 | 0.009002 | 0.91502
4A0.53 | 4A | 0.53 | 0 | 2.11 | 0.008828 | 0.91085
4A0.54 | 4A | 0.54 | 0 | 2.1 | 0.008654 | 0.90656
4A0.55 | 4A | 0.55 | 0 | 2.09 | 0.00848 | 0.90213
4A0.56 | 4A | 0.56 | 0 | 2.082 | 0.008308 | 0.89777
4A0.57 | 4A | 0.57 | 0 | 2.074 | 0.008136 | 0.89328
4A0.58 | 4A | 0.58 | 0 | 2.066 | 0.007964 | 0.88864
4A0.59 | 4A | 0.59 | 0 | 2.058 | 0.007792 | 0.88385
4A0.6 | 4A | 0.6 | 0 | 2.05 | 0.00762 | 0.87889
4A0.61 | 4A | 0.61 | 0 | 2.038 | 0.007456 | 0.8743
4A0.62 | 4A | 0.62 | 0 | 2.026 | 0.007292 | 0.86954
4A0.63 | 4A | 0.63 | 0 | 2.014 | 0.007128 | 0.86463
4A0.64 | 4A | 0.64 | 0 | 2.002 | 0.006964 | 0.85954
4A0.65 | 4A | 0.65 | 0 | 1.99 | 0.0068 | 0.85427
4A0.66 | 4A | 0.66 | 0 | 1.978 | 0.00665 | 0.85017
4A0.67 | 4A | 0.67 | 0 | 1.966 | 0.0065 | 0.84591
4A0.68 | 4A | 0.68 | 0 | 1.954 | 0.00635 | 0.84151
4A0.69 | 4A | 0.69 | 0 | 1.942 | 0.0062 | 0.83693
4A0.7 | 4A | 0.7 | 0 | 1.93 | 0.00605 | 0.83219
4A0.71 | 4A | 0.71 | 0 | 1.918 | 0.005912 | 0.82778
4A0.72 | 4A | 0.72 | 0 | 1.906 | 0.005774 | 0.82321
4A0.73 | 4A | 0.73 | 0 | 1.894 | 0.005636 | 0.81847
4A0.74 | 4A | 0.74 | 0 | 1.882 | 0.005498 | 0.81355
4A0.75 | 4A | 0.75 | 0 | 1.87 | 0.00536 | 0.80845
4A0.76 | 4A | 0.76 | 0 | 1.86 | 0.005234 | 0.80399
4A0.77 | 4A | 0.77 | 0 | 1.85 | 0.005108 | 0.79937
4A0.78 | 4A | 0.78 | 0 | 1.84 | 0.004982 | 0.79458
4A0.79 | 4A | 0.79 | 0 | 1.83 | 0.004856 | 0.78959
4A0.8 | 4A | 0.8 | 0 | 1.82 | 0.00473 | 0.78441
4A0.81 | 4A | 0.81 | 0 | 1.808 | 0.004618 | 0.78033
4A0.82 | 4A | 0.82 | 0 | 1.796 | 0.004506 | 0.77609
4A0.83 | 4A | 0.83 | 0 | 1.784 | 0.004394 | 0.77169
4A0.84 | 4A | 0.84 | 0 | 1.772 | 0.004282 | 0.76711
4A0.85 | 4A | 0.85 | 0 | 1.76 | 0.00417 | 0.76234
4A0.86 | 4A | 0.86 | 0 | 1.752 | 0.004072 | 0.75857
4A0.87 | 4A | 0.87 | 0 | 1.744 | 0.003974 | 0.75465
4A0.88 | 4A | 0.88 | 0 | 1.736 | 0.003876 | 0.75058
4A0.89 | 4A | 0.89 | 0 | 1.728 | 0.003778 | 0.74635
4A0.9 | 4A | 0.9 | 0 | 1.72 | 0.00368 | 0.74194
4A0.91 | 4A | 0.91 | 0 | 1.71 | 0.003592 | 0.73818
4A0.92 | 4A | 0.92 | 0 | 1.7 | 0.003504 | 0.73428
4A0.93 | 4A | 0.93 | 0 | 1.69 | 0.003416 | 0.73023
4A0.94 | 4A | 0.94 | 0 | 1.68 | 0.003328 | 0.726
4A0.95 | 4A | 0.95 | 0 | 1.67 | 0.00324 | 0.7216
4A0.96 | 4A | 0.96 | 0 | 1.664 | 0.003162 | 0.71798
4A0.97 | 4A | 0.97 | 0 | 1.658 | 0.003084 | 0.71422
4A0.98 | 4A | 0.98 | 0 | 1.652 | 0.003006 | 0.7103
4A0.99 | 4A | 0.99 | 0 | 1.646 | 0.002928 | 0.70622
4A1 | 4A | 1 | 0 | 1.64 | 0.00285 | 0.70197
50.5 | 5 | 0.5 | 1.02 | 0 | 0.00261 | 0.25765
50.51 | 5 | 0.51 | 1.022 | 0 | 0.002606 | 0.26102
50.52 | 5 | 0.52 | 1.024 | 0 | 0.002602 | 0.26448
50.53 | 5 | 0.53 | 1.026 | 0 | 0.002598 | 0.26806
50.54 | 5 | 0.54 | 1.028 | 0 | 0.002594 | 0.27174
50.55 | 5 | 0.55 | 1.03 | 0 | 0.00259 | 0.27553
50.56 | 5 | 0.56 | 1.034 | 0 | 0.002582 | 0.27901
50.57 | 5 | 0.57 | 1.038 | 0 | 0.002574 | 0.28261
50.58 | 5 | 0.58 | 1.042 | 0 | 0.002566 | 0.28632
50.59 | 5 | 0.59 | 1.046 | 0 | 0.002558 | 0.29015
50.6 | 5 | 0.6 | 1.05 | 0 | 0.00255 | 0.29412
50.61 | 5 | 0.61 | 1.056 | 0 | 0.00254 | 0.29784
50.62 | 5 | 0.62 | 1.062 | 0 | 0.00253 | 0.30169
50.63 | 5 | 0.63 | 1.068 | 0 | 0.00252 | 0.30568
50.64 | 5 | 0.64 | 1.074 | 0 | 0.00251 | 0.3098
50.65 | 5 | 0.65 | 1.08 | 0 | 0.0025 | 0.31407
50.66 | 5 | 0.66 | 1.086 | 0 | 0.002486 | 0.31782
50.67 | 5 | 0.67 | 1.092 | 0 | 0.002472 | 0.32171
50.68 | 5 | 0.68 | 1.098 | 0 | 0.002458 | 0.32574
50.69 | 5 | 0.69 | 1.104 | 0 | 0.002444 | 0.32991
50.7 | 5 | 0.7 | 1.11 | 0 | 0.00243 | 0.33425
50.71 | 5 | 0.71 | 1.116 | 0 | 0.002416 | 0.33828
50.72 | 5 | 0.72 | 1.122 | 0 | 0.002402 | 0.34246
50.73 | 5 | 0.73 | 1.128 | 0 | 0.002388 | 0.34679
50.74 | 5 | 0.74 | 1.134 | 0 | 0.002374 | 0.35129
50.75 | 5 | 0.75 | 1.14 | 0 | 0.00236 | 0.35596
50.76 | 5 | 0.76 | 1.148 | 0 | 0.002344 | 0.36006
50.77 | 5 | 0.77 | 1.156 | 0 | 0.002328 | 0.36432
50.78 | 5 | 0.78 | 1.164 | 0 | 0.002312 | 0.36874
50.79 | 5 | 0.79 | 1.172 | 0 | 0.002296 | 0.37333
50.8 | 5 | 0.8 | 1.18 | 0 | 0.00228 | 0.37811
50.81 | 5 | 0.81 | 1.188 | 0 | 0.002264 | 0.38256
50.82 | 5 | 0.82 | 1.196 | 0 | 0.002248 | 0.38719
50.83 | 5 | 0.83 | 1.204 | 0 | 0.002232 | 0.39199
50.84 | 5 | 0.84 | 1.212 | 0 | 0.002216 | 0.39699
50.85 | 5 | 0.85 | 1.22 | 0 | 0.0022 | 0.40219
50.86 | 5 | 0.86 | 1.228 | 0 | 0.002182 | 0.40648
50.87 | 5 | 0.87 | 1.236 | 0 | 0.002164 | 0.41094
50.88 | 5 | 0.88 | 1.244 | 0 | 0.002146 | 0.41557
50.89 | 5 | 0.89 | 1.252 | 0 | 0.002128 | 0.42039
50.9 | 5 | 0.9 | 1.26 | 0 | 0.00211 | 0.4254
50.91 | 5 | 0.91 | 1.27 | 0 | 0.00209 | 0.42951
50.92 | 5 | 0.92 | 1.28 | 0 | 0.00207 | 0.43378
50.93 | 5 | 0.93 | 1.29 | 0 | 0.00205 | 0.43822
50.94 | 5 | 0.94 | 1.3 | 0 | 0.00203 | 0.44284
50.95 | 5 | 0.95 | 1.31 | 0 | 0.00201 | 0.44766
50.96 | 5 | 0.96 | 1.32 | 0 | 0.001992 | 0.45232
50.97 | 5 | 0.97 | 1.33 | 0 | 0.001974 | 0.45716
50.98 | 5 | 0.98 | 1.34 | 0 | 0.001956 | 0.46219
50.99 | 5 | 0.99 | 1.35 | 0 | 0.001938 | 0.46744
51 | 5 | 1 | 1.36 | 0 | 0.00192 | 0.47291
5A0.5 | 5A | 0.5 | 0 | 2.09 | 0.00844 | 0.83317
5A0.51 | 5A | 0.51 | 0 | 2.078 | 0.008238 | 0.82512
5A0.52 | 5A | 0.52 | 0 | 2.066 | 0.008036 | 0.81683
5A0.53 | 5A | 0.53 | 0 | 2.054 | 0.007834 | 0.8083
5A0.54 | 5A | 0.54 | 0 | 2.042 | 0.007632 | 0.7995
5A0.55 | 5A | 0.55 | 0 | 2.03 | 0.00743 | 0.79043
5A0.56 | 5A | 0.56 | 0 | 2.014 | 0.007238 | 0.78215
5A0.57 | 5A | 0.57 | 0 | 1.998 | 0.007046 | 0.77361
5A0.58 | 5A | 0.58 | 0 | 1.982 | 0.006854 | 0.76478
5A0.59 | 5A | 0.59 | 0 | 1.966 | 0.006662 | 0.75567
5A0.6 | 5A | 0.6 | 0 | 1.95 | 0.00647 | 0.74625
5A0.61 | 5A | 0.61 | 0 | 1.934 | 0.006296 | 0.73827
5A0.62 | 5A | 0.62 | 0 | 1.918 | 0.006122 | 0.73003
5A0.63 | 5A | 0.63 | 0 | 1.902 | 0.005948 | 0.72149
5A0.64 | 5A | 0.64 | 0 | 1.886 | 0.005774 | 0.71266
5A0.65 | 5A | 0.65 | 0 | 1.87 | 0.0056 | 0.70352
5A0.66 | 5A | 0.66 | 0 | 1.852 | 0.005444 | 0.69599
5A0.67 | 5A | 0.67 | 0 | 1.834 | 0.005288 | 0.68818
5A0.68 | 5A | 0.68 | 0 | 1.816 | 0.005132 | 0.6801
5A0.69 | 5A | 0.69 | 0 | 1.798 | 0.004976 | 0.67171
5A0.7 | 5A | 0.7 | 0 | 1.78 | 0.00482 | 0.663
5A0.71 | 5A | 0.71 | 0 | 1.764 | 0.004682 | 0.65556
5A0.72 | 5A | 0.72 | 0 | 1.748 | 0.004544 | 0.64785
5A0.73 | 5A | 0.73 | 0 | 1.732 | 0.004406 | 0.63985
5A0.74 | 5A | 0.74 | 0 | 1.716 | 0.004268 | 0.63155
5A0.75 | 5A | 0.75 | 0 | 1.7 | 0.00413 | 0.62293
5A0.76 | 5A | 0.76 | 0 | 1.684 | 0.004012 | 0.61628
5A0.77 | 5A | 0.77 | 0 | 1.668 | 0.003894 | 0.60939
5A0.78 | 5A | 0.78 | 0 | 1.652 | 0.003776 | 0.60223
5A0.79 | 5A | 0.79 | 0 | 1.636 | 0.003658 | 0.5948
5A0.8 | 5A | 0.8 | 0 | 1.62 | 0.00354 | 0.58706
5A0.81 | 5A | 0.81 | 0 | 1.606 | 0.003438 | 0.58094
5A0.82 | 5A | 0.82 | 0 | 1.592 | 0.003336 | 0.57458
5A0.83 | 5A | 0.83 | 0 | 1.578 | 0.003234 | 0.56797
5A0.84 | 5A | 0.84 | 0 | 1.564 | 0.003132 | 0.56109
5A0.85 | 5A | 0.85 | 0 | 1.55 | 0.00303 | 0.55393
5A0.86 | 5A | 0.86 | 0 | 1.536 | 0.002944 | 0.54844
5A0.87 | 5A | 0.87 | 0 | 1.522 | 0.002858 | 0.54273
5A0.88 | 5A | 0.88 | 0 | 1.508 | 0.002772 | 0.53679
5A0.89 | 5A | 0.89 | 0 | 1.494 | 0.002686 | 0.53062
5A0.9 | 5A | 0.9 | 0 | 1.48 | 0.0026 | 0.52419
5A0.91 | 5A | 0.91 | 0 | 1.468 | 0.002526 | 0.51911
5A0.92 | 5A | 0.92 | 0 | 1.456 | 0.002452 | 0.51383
5A0.93 | 5A | 0.93 | 0 | 1.444 | 0.002378 | 0.50834
5A0.94 | 5A | 0.94 | 0 | 1.432 | 0.002304 | 0.50262
5A0.95 | 5A | 0.95 | 0 | 1.42 | 0.00223 | 0.49666
5A0.96 | 5A | 0.96 | 0 | 1.408 | 0.002168 | 0.49228
5A0.97 | 5A | 0.97 | 0 | 1.396 | 0.002106 | 0.48773
5A0.98 | 5A | 0.98 | 0 | 1.384 | 0.002044 | 0.48299
5A0.99 | 5A | 0.99 | 0 | 1.372 | 0.001982 | 0.47805
5A1 | 5A | 1 | 0 | 1.36 | 0.00192 | 0.47291
60.5 | 6 | 0.5 | 1.01 | 1 | 0.00258 | 0.25469
60.51 | 6 | 0.51 | 1.012 | 1 | 0.002574 | 0.25781
60.52 | 6 | 0.52 | 1.014 | 1 | 0.002568 | 0.26103
60.53 | 6 | 0.53 | 1.016 | 1 | 0.002562 | 0.26434
60.54 | 6 | 0.54 | 1.018 | 1 | 0.002556 | 0.26776
60.55 | 6 | 0.55 | 1.02 | 1 | 0.00255 | 0.27128
60.56 | 6 | 0.56 | 1.022 | 1 | 0.002538 | 0.27426
60.57 | 6 | 0.57 | 1.024 | 1 | 0.002526 | 0.27734
60.58 | 6 | 0.58 | 1.026 | 1 | 0.002514 | 0.28052
60.59 | 6 | 0.59 | 1.028 | 1 | 0.002502 | 0.2838
60.6 | 6 | 0.6 | 1.03 | 1 | 0.00249 | 0.2872
60.61 | 6 | 0.61 | 1.032 | 1 | 0.002472 | 0.28987
60.62 | 6 | 0.62 | 1.034 | 1 | 0.002454 | 0.29263
60.63 | 6 | 0.63 | 1.036 | 1 | 0.002436 | 0.29549
60.64 | 6 | 0.64 | 1.038 | 1 | 0.002418 | 0.29844
60.65 | 6 | 0.65 | 1.04 | 1 | 0.0024 | 0.30151
60.66 | 6 | 0.66 | 1.044 | 1 | 0.002378 | 0.30401
60.67 | 6 | 0.67 | 1.048 | 1 | 0.002356 | 0.30661
60.68 | 6 | 0.68 | 1.052 | 1 | 0.002334 | 0.3093
60.69 | 6 | 0.69 | 1.056 | 1 | 0.002312 | 0.3121
60.7 | 6 | 0.7 | 1.06 | 1 | 0.00229 | 0.31499
60.71 | 6 | 0.71 | 1.062 | 1.004 | 0.00227 | 0.31784
60.72 | 6 | 0.72 | 1.064 | 1.008 | 0.00225 | 0.32079
60.73 | 6 | 0.73 | 1.066 | 1.012 | 0.00223 | 0.32385
60.74 | 6 | 0.74 | 1.068 | 1.016 | 0.00221 | 0.32702
60.75 | 6 | 0.75 | 1.07 | 1.02 | 0.00219 | 0.33032
60.76 | 6 | 0.76 | 1.074 | 1.02 | 0.002168 | 0.33303
60.77 | 6 | 0.77 | 1.078 | 1.02 | 0.002146 | 0.33584
60.78 | 6 | 0.78 | 1.082 | 1.02 | 0.002124 | 0.33876
60.79 | 6 | 0.79 | 1.086 | 1.02 | 0.002102 | 0.34179
60.8 | 6 | 0.8 | 1.09 | 1.02 | 0.00208 | 0.34494
60.81 | 6 | 0.81 | 1.094 | 1.022 | 0.002056 | 0.34741
60.82 | 6 | 0.82 | 1.098 | 1.024 | 0.002032 | 0.34998
60.83 | 6 | 0.83 | 1.102 | 1.026 | 0.002008 | 0.35265
60.84 | 6 | 0.84 | 1.106 | 1.028 | 0.001984 | 0.35543
60.85 | 6 | 0.85 | 1.11 | 1.03 | 0.00196 | 0.35832
60.86 | 6 | 0.86 | 1.114 | 1.032 | 0.001936 | 0.36066
60.87 | 6 | 0.87 | 1.118 | 1.034 | 0.001912 | 0.36308
60.88 | 6 | 0.88 | 1.122 | 1.036 | 0.001888 | 0.36561
60.89 | 6 | 0.89 | 1.126 | 1.038 | 0.001864 | 0.36823
60.9 | 6 | 0.9 | 1.13 | 1.04 | 0.00184 | 0.37097
60.91 | 6 | 0.91 | 1.134 | 1.044 | 0.001816 | 0.3732
60.92 | 6 | 0.92 | 1.138 | 1.048 | 0.001792 | 0.37552
60.93 | 6 | 0.93 | 1.142 | 1.052 | 0.001768 | 0.37794
60.94 | 6 | 0.94 | 1.146 | 1.056 | 0.001744 | 0.38045
60.95 | 6 | 0.95 | 1.15 | 1.06 | 0.00172 | 0.38307
60.96 | 6 | 0.96 | 1.154 | 1.062 | 0.001696 | 0.3851
60.97 | 6 | 0.97 | 1.158 | 1.064 | 0.001672 | 0.38722
60.98 | 6 | 0.98 | 1.162 | 1.066 | 0.001648 | 0.38941
60.99 | 6 | 0.99 | 1.166 | 1.068 | 0.001624 | 0.3917
61 | 6 | 1 | 1.17 | 1.07 | 0.0016 | 0.39409
6A0.5 | 6A | 0.5 | 1.38 | 1.38 | 0.00463 | 0.45706
6A0.51 | 6A | 0.51 | 1.374 | 1.378 | 0.004578 | 0.45853
6A0.52 | 6A | 0.52 | 1.368 | 1.376 | 0.004526 | 0.46005
6A0.53 | 6A | 0.53 | 1.362 | 1.374 | 0.004474 | 0.46162
6A0.54 | 6A | 0.54 | 1.356 | 1.372 | 0.004422 | 0.46323
6A0.55 | 6A | 0.55 | 1.35 | 1.37 | 0.00437 | 0.46489
6A0.56 | 6A | 0.56 | 1.342 | 1.368 | 0.004302 | 0.46488
6A0.57 | 6A | 0.57 | 1.334 | 1.366 | 0.004234 | 0.46487
6A0.58 | 6A | 0.58 | 1.326 | 1.364 | 0.004166 | 0.46485
6A0.59 | 6A | 0.59 | 1.318 | 1.362 | 0.004098 | 0.46484
6A0.6 | 6A | 0.6 | 1.31 | 1.36 | 0.00403 | 0.46482
6A0.61 | 6A | 0.61 | 1.302 | 1.356 | 0.003954 | 0.46365
6A0.62 | 6A | 0.62 | 1.294 | 1.352 | 0.003878 | 0.46244
6A0.63 | 6A | 0.63 | 1.286 | 1.348 | 0.003802 | 0.46118
6A0.64 | 6A | 0.64 | 1.278 | 1.344 | 0.003726 | 0.45989
6A0.65 | 6A | 0.65 | 1.27 | 1.34 | 0.00365 | 0.45854
6A0.66 | 6A | 0.66 | 1.262 | 1.336 | 0.003574 | 0.45692
6A0.67 | 6A | 0.67 | 1.254 | 1.332 | 0.003498 | 0.45523
6A0.68 | 6A | 0.68 | 1.246 | 1.328 | 0.003422 | 0.45349
6A0.69 | 6A | 0.69 | 1.238 | 1.324 | 0.003346 | 0.45167
6A0.7 | 6A | 0.7 | 1.23 | 1.32 | 0.00327 | 0.44979
6A0.71 | 6A | 0.71 | 1.224 | 1.314 | 0.003204 | 0.44861
6A0.72 | 6A | 0.72 | 1.218 | 1.308 | 0.003138 | 0.44739
6A0.73 | 6A | 0.73 | 1.212 | 1.302 | 0.003072 | 0.44612
6A0.74 | 6A | 0.74 | 1.206 | 1.296 | 0.003006 | 0.44481
6A0.75 | 6A | 0.75 | 1.2 | 1.29 | 0.00294 | 0.44344
6A0.76 | 6A | 0.76 | 1.194 | 1.286 | 0.002876 | 0.44178
6A0.77 | 6A | 0.77 | 1.188 | 1.282 | 0.002812 | 0.44006
6A0.78 | 6A | 0.78 | 1.182 | 1.278 | 0.002748 | 0.43828
6A0.79 | 6A | 0.79 | 1.176 | 1.274 | 0.002684 | 0.43642
6A0.8 | 6A | 0.8 | 1.17 | 1.27 | 0.00262 | 0.43449
6A0.81 | 6A | 0.81 | 1.164 | 1.264 | 0.002562 | 0.43292
6A0.82 | 6A | 0.82 | 1.158 | 1.258 | 0.002504 | 0.43128
6A0.83 | 6A | 0.83 | 1.152 | 1.252 | 0.002446 | 0.42957
6A0.84 | 6A | 0.84 | 1.146 | 1.246 | 0.002388 | 0.4278
6A0.85 | 6A | 0.85 | 1.14 | 1.24 | 0.00233 | 0.42596
6A0.86 | 6A | 0.86 | 1.134 | 1.236 | 0.002276 | 0.42399
6A0.87 | 6A | 0.87 | 1.128 | 1.232 | 0.002222 | 0.42195
6A0.88 | 6A | 0.88 | 1.122 | 1.228 | 0.002168 | 0.41983
6A0.89 | 6A | 0.89 | 1.116 | 1.224 | 0.002114 | 0.41762
6A0.9 | 6A | 0.9 | 1.11 | 1.22 | 0.00206 | 0.41532
6A0.91 | 6A | 0.91 | 1.106 | 1.214 | 0.002012 | 0.41348
6A0.92 | 6A | 0.92 | 1.102 | 1.208 | 0.001964 | 0.41157
6A0.93 | 6A | 0.93 | 1.098 | 1.202 | 0.001916 | 0.40958
6A0.94 | 6A | 0.94 | 1.094 | 1.196 | 0.001868 | 0.4075
6A0.95 | 6A | 0.95 | 1.09 | 1.19 | 0.00182 | 0.40535
6A0.96 | 6A | 0.96 | 1.086 | 1.186 | 0.001776 | 0.40327
6A0.97 | 6A | 0.97 | 1.082 | 1.182 | 0.001732 | 0.40111
6A0.98 | 6A | 0.98 | 1.078 | 1.178 | 0.001688 | 0.39887
6A0.99 | 6A | 0.99 | 1.074 | 1.174 | 0.001644 | 0.39653
6A1 | 6A | 1 | 1.07 | 1.17 | 0.0016 | 0.39409

## Sheet4 (hidden)
0 | 0 | 1 | 8 | 180 | 8@180
100 | 0 | 1 | 8 | 180 | 8@180
100.01 | 100 | 1 | 8 | 180 | 8@180
100.0409 | 409 | 1 | 8 | 180 | 8@180
100.0453 | 453 | 1 | 8 | 150 | 8@150
100.054 | 540 | 1 | 10 | 200 | 10@200
100.0629 | 629 | 1 | 8 | 120 | 8@120
100.0669 | 669 | 1 | 10 | 180 | 10@180
100.0694 | 694 | 1 | 8 | 100 | 8@100
100.0794 | 794 | 1 | 10 | 150 | 10@150
100.0824 | 824 | 1 | 12 | 200 | 12@200
100.0873 | 873 | 1 | 12 | 180 | 12@180
100.0963 | 963 | 1 | 10 | 120 | 10@120
100.1013 | 1013 | 1 | 12 | 150 | 12@150
100.1137 | 1137 | 1 | 10 | 100 | 10@100
100.1195 | 1195 | 2 | 12 | 200 | 12@200
100.1244 | 1244 | 2 | 12 | 180 | 12@180
100.1366 | 1366 | 1 | 12 | 120 | 12@120
100.1385 | 1385 | 2 | 12 | 150 | 12@150
100.1598 | 1598 | 1 | 12 | 100 | 12@100
100.162 | 1620 | 2 | 12 | 120 | 12@120
100.1919 | 1919 | 2 | 12 | 100 | 12@100
100.2211 | 2211 | 2 | ** | *** | ********
110 | 0 | 1 | 8 | 160 | 8@160
110.01 | 100 | 1 | 8 | 160 | 8@160
110.0462 | 462 | 1 | 8 | 160 | 8@160
110.0512 | 512 | 1 | 8 | 150 | 8@150
110.0611 | 611 | 1 | 10 | 200 | 10@200
110.0712 | 712 | 1 | 8 | 120 | 8@120
110.0757 | 757 | 1 | 10 | 180 | 10@180
110.0786 | 786 | 1 | 8 | 100 | 8@100
110.09 | 900 | 1 | 10 | 150 | 10@150
110.0934 | 934 | 1 | 12 | 200 | 12@200
110.0992 | 992 | 1 | 12 | 180 | 12@180
110.1095 | 1095 | 1 | 10 | 120 | 10@120
110.115 | 1150 | 1 | 12 | 150 | 12@150
110.1295 | 1295 | 1 | 10 | 100 | 10@100
110.136 | 1360 | 2 | 12 | 200 | 12@200
110.1419 | 1419 | 2 | 12 | 180 | 12@180
110.156 | 1560 | 1 | 12 | 120 | 12@120
110.1583 | 1583 | 2 | 12 | 150 | 12@150
110.1832 | 1832 | 2 | 14 | 200 | 14@200
110.1842 | 1842 | 1 | 12 | 100 | 12@100
110.1857 | 1857 | 2 | 14 | 180 | 14@180
110.2013 | 2013 | 2 | 12 | 120 | 12@120
110.2211 | 2211 | 2 | 14 | 150 | 14@150
110.2339 | 2339 | 2 | 12 | 100 | 12@100
110.2562 | 2562 | 2 | 14 | 120 | 14@120
110.2781 | 2781 | 2 | 14 | 100 | 14@100
110.3164 | 3164 | 2 | ** | *** | ********
120 | 0 | 1 | 8 | 150 | 8@150
120.01 | 100 | 1 | 8 | 150 | 8@150
120.0514 | 514 | 1 | 8 | 150 | 8@150
120.057 | 570 | 1 | 8 | 150 | 8@150
120.0683 | 683 | 1 | 10 | 200 | 10@200
120.0794 | 794 | 1 | 8 | 120 | 8@120
120.0845 | 845 | 1 | 10 | 180 | 10@180
120.0878 | 878 | 1 | 8 | 100 | 8@100
120.1006 | 1006 | 1 | 10 | 150 | 10@150
120.1043 | 1043 | 1 | 12 | 200 | 12@200
120.1111 | 1111 | 1 | 12 | 180 | 12@180
120.1227 | 1227 | 1 | 10 | 120 | 10@120
120.1288 | 1288 | 1 | 12 | 150 | 12@150
120.1454 | 1454 | 1 | 10 | 100 | 10@100
120.1525 | 1525 | 2 | 12 | 200 | 12@200
120.1595 | 1595 | 2 | 12 | 180 | 12@180
120.1755 | 1755 | 1 | 12 | 120 | 12@120
120.1781 | 1781 | 2 | 12 | 150 | 12@150
120.2066 | 2066 | 2 | 14 | 200 | 14@200
120.208 | 2080 | 1 | 12 | 100 | 12@100
120.2095 | 2095 | 2 | 14 | 180 | 14@180
120.2278 | 2278 | 2 | 12 | 120 | 12@120
120.2503 | 2503 | 2 | 14 | 150 | 14@150
120.2657 | 2657 | 2 | 12 | 100 | 12@100
120.2912 | 2912 | 2 | 14 | 120 | 14@120
120.3179 | 3179 | 2 | 14 | 100 | 14@100
120.3641 | 3641 | 2 | ** | *** | ********
130 | 0 | 1 | 8 | 140 | 8@140
130.01 | 100 | 1 | 8 | 140 | 8@140
130.0567 | 567 | 1 | 8 | 140 | 8@140
130.0629 | 629 | 1 | 8 | 140 | 8@140
130.0751 | 751 | 1 | 10 | 200 | 10@200
130.0877 | 877 | 1 | 8 | 120 | 8@120
130.0933 | 933 | 1 | 10 | 180 | 10@180
130.0969 | 969 | 1 | 8 | 100 | 8@100
130.1111 | 1111 | 1 | 10 | 150 | 10@150
130.1153 | 1153 | 1 | 12 | 200 | 12@200
130.1229 | 1229 | 1 | 12 | 180 | 12@180
130.1358 | 1358 | 1 | 10 | 120 | 10@120
130.1425 | 1425 | 1 | 12 | 150 | 12@150
130.1612 | 1612 | 1 | 10 | 100 | 10@100
130.169 | 1690 | 1 | 12 | 200 | 12@200
130.177 | 1770 | 2 | 12 | 180 | 12@180
130.195 | 1950 | 2 | 12 | 120 | 12@120
130.1978 | 1978 | 1 | 12 | 150 | 12@150
130.23 | 2300 | 2 | 14 | 200 | 14@200
130.2319 | 2319 | 2 | 12 | 100 | 12@100
130.2332 | 2332 | 1 | 14 | 180 | 14@180
130.2543 | 2543 | 2 | 12 | 120 | 12@120
130.2796 | 2796 | 2 | 14 | 150 | 14@150
130.2975 | 2975 | 2 | 12 | 100 | 12@100
130.3263 | 3263 | 2 | 14 | 120 | 14@120
130.3576 | 3576 | 2 | 14 | 100 | 14@100
130.4118 | 4118 | 2 | ** | *** | ********
140 | 0 | 1 | 10 | 200 | 10@200
140.01 | 100 | 1 | 10 | 200 | 10@200
140.0959 | 959 | 1 | 10 | 180 | 10@180
140.1061 | 1061 | 1 | 10 | 150 | 10@150
140.1263 | 1263 | 1 | 12 | 200 | 12@200
140.1348 | 1348 | 1 | 12 | 180 | 12@180
140.149 | 1490 | 1 | 10 | 120 | 10@120
140.1562 | 1562 | 1 | 12 | 150 | 12@150
140.177 | 1770 | 1 | 10 | 100 | 10@100
140.1855 | 1855 | 2 | 12 | 200 | 12@200
140.1945 | 1945 | 2 | 12 | 180 | 12@180
140.2144 | 2144 | 1 | 12 | 120 | 12@120
140.2176 | 2176 | 2 | 12 | 150 | 12@150
140.2533 | 2533 | 2 | 14 | 200 | 14@200
140.2558 | 2558 | 1 | 12 | 100 | 12@100
140.257 | 2570 | 2 | 14 | 180 | 14@180
140.2808 | 2808 | 2 | 12 | 120 | 12@120
140.3088 | 3088 | 2 | 16 | 200 | 16@200
140.3173 | 3173 | 2 | 14 | 150 | 14@150
140.3293 | 3293 | 2 | 16 | 180 | 16@180
140.3472 | 3472 | 2 | 12 | 100 | 12@100
140.3613 | 3613 | 2 | 14 | 120 | 14@120
140.3974 | 3974 | 2 | 16 | 150 | 16@150
140.4034 | 4034 | 2 | 14 | 100 | 14@100
140.4595 | 4595 | 2 | 16 | 120 | 16@120
140.48 | 4800 | 2 | 16 | 100 | 16@100
140.5465 | 5465 | 2 | ** | *** | ********
150 | 0 | 1 | 10 | 190 | 10@190
150.01 | 100 | 1 | 10 | 190 | 10@190
150.1042 | 1042 | 1 | 10 | 180 | 10@180
150.1152 | 1152 | 1 | 10 | 150 | 10@150
150.1373 | 1373 | 1 | 12 | 200 | 12@200
150.1467 | 1467 | 1 | 12 | 180 | 12@180
150.1622 | 1622 | 1 | 10 | 120 | 10@120
150.17 | 1700 | 1 | 12 | 150 | 12@150
150.1929 | 1929 | 1 | 10 | 100 | 10@100
150.202 | 2020 | 2 | 12 | 200 | 12@200
150.212 | 2120 | 2 | 12 | 180 | 12@180
150.2339 | 2339 | 1 | 12 | 120 | 12@120
150.2374 | 2374 | 2 | 12 | 150 | 12@150
150.2767 | 2767 | 2 | 14 | 200 | 14@200
150.2796 | 2796 | 1 | 12 | 100 | 12@100
150.2807 | 2807 | 2 | 14 | 180 | 14@180
150.3073 | 3073 | 2 | 12 | 120 | 12@120
150.338 | 3380 | 2 | 16 | 200 | 16@200
150.3484 | 3484 | 2 | 14 | 150 | 14@150
150.3611 | 3611 | 2 | 16 | 180 | 16@180
150.3818 | 3818 | 2 | 12 | 100 | 12@100
150.3964 | 3964 | 2 | 14 | 120 | 14@120
150.4372 | 4372 | 2 | 16 | 150 | 16@150
150.445 | 4450 | 2 | 14 | 100 | 14@100
150.5072 | 5072 | 2 | 16 | 120 | 16@120
150.5319 | 5319 | 2 | 16 | 100 | 16@100
150.6088 | 6088 | 2 | ** | *** | ********
160 | 0 | 1 | 10 | 180 | 10@180
160.01 | 100 | 1 | 10 | 180 | 10@180
160.1124 | 1124 | 1 | 10 | 180 | 10@180
160.1244 | 1244 | 1 | 10 | 150 | 10@150
160.1483 | 1483 | 1 | 12 | 200 | 12@200
160.1585 | 1585 | 1 | 12 | 180 | 12@180
160.1754 | 1754 | 1 | 10 | 120 | 10@120
160.1837 | 1837 | 1 | 12 | 150 | 12@150
160.2087 | 2087 | 1 | 10 | 100 | 10@100
160.2184 | 2184 | 2 | 12 | 200 | 12@200
160.2295 | 2295 | 2 | 12 | 180 | 12@180
160.2534 | 2534 | 1 | 12 | 120 | 12@120
160.2572 | 2572 | 2 | 12 | 150 | 12@150
160.3001 | 3001 | 2 | 14 | 200 | 14@200
160.3035 | 3035 | 1 | 12 | 100 | 12@100
160.3045 | 3045 | 2 | 14 | 180 | 14@180
160.3338 | 3338 | 2 | 12 | 120 | 12@120
160.3672 | 3672 | 2 | 16 | 200 | 16@200
160.3796 | 3796 | 2 | 14 | 150 | 14@150
160.3929 | 3929 | 2 | 16 | 180 | 16@180
160.4164 | 4164 | 2 | 12 | 100 | 12@100
160.4315 | 4315 | 2 | 14 | 120 | 14@120
160.477 | 4770 | 2 | 16 | 150 | 16@150
160.4865 | 4865 | 2 | 14 | 100 | 14@100
160.5549 | 5549 | 2 | 16 | 120 | 16@120
160.5839 | 5839 | 2 | 16 | 100 | 16@100
160.6712 | 6712 | 2 | ** | *** | ********
80 | 0 | 1 | 6 | 130 | 6@130
80.01 | 100 | 1 | 6 | 130 | 6@130
80.0174 | 174 | 1 | 6 | 130 | 6@130
80.0193 | 193 | 1 | 6 | 130 | 6@130
80.0214 | 214 | 1 | 6 | 120 | 6@120
80.0286 | 286 | 1 | 8 | 200 | 8@200
80.0304 | 304 | 1 | 8 | 180 | 8@180
80.0336 | 336 | 1 | 8 | 150 | 8@150
80.0341 | 341 | 1 | 8 | 150 | 8@150
80.04 | 400 | 1 | 10 | 200 | 10@200
80.0464 | 464 | 1 | 8 | 120 | 8@120
80.0493 | 493 | 1 | 10 | 180 | 10@180
80.0511 | 511 | 1 | 8 | 100 | 8@100
80.0583 | 583 | 1 | 10 | 150 | 10@150
80.0604 | 604 | 1 | 12 | 200 | 12@200
80.0636 | 636 | 1 | 12 | 180 | 12@180
80.0699 | 699 | 1 | 10 | 120 | 10@120
80.0738 | 738 | 1 | 12 | 150 | 12@150
80.082 | 820 | 1 | 10 | 100 | 10@100
80.0866 | 866 | 2 | 12 | 200 | 12@200
80.0894 | 894 | 2 | 12 | 180 | 12@180
80.0976 | 976 | 1 | 12 | 120 | 12@120
80.0989 | 989 | 2 | 12 | 150 | 12@150
80.1131 | 1131 | 1 | 12 | 100 | 12@100
80.1145 | 1145 | 2 | 12 | 120 | 12@120
80.1335 | 1335 | 2 | 12 | 100 | 12@100
80.151 | 1510 | 2 | ** | *** | ********
90 | 0 | 1 | 6 | 110 | 6@110
90.01 | 100 | 1 | 6 | 110 | 6@110
90.0203 | 203 | 1 | 6 | 110 | 6@110
90.0226 | 226 | 1 | 6 | 110 | 6@110
90.0251 | 251 | 1 | 6 | 110 | 6@110
90.0336 | 336 | 1 | 8 | 200 | 8@200
90.0356 | 356 | 1 | 8 | 180 | 8@180
90.0395 | 395 | 1 | 8 | 150 | 8@150
90.04 | 400 | 1 | 8 | 150 | 8@150
90.047 | 470 | 1 | 10 | 200 | 10@200
90.0547 | 547 | 1 | 8 | 120 | 8@120
90.0563 | 563 | 1 | 10 | 180 | 10@180
90.0603 | 603 | 1 | 8 | 100 | 8@100
90.0689 | 689 | 1 | 10 | 150 | 10@150
90.0714 | 714 | 1 | 12 | 200 | 12@200
90.0755 | 755 | 1 | 12 | 180 | 12@180
90.0831 | 831 | 1 | 10 | 120 | 10@120
90.0876 | 876 | 1 | 12 | 150 | 12@150
90.0879 | 879 | 1 | 10 | 100 | 10@100
90.103 | 1030 | 2 | 12 | 200 | 12@200
90.1069 | 1069 | 2 | 12 | 180 | 12@180
90.1171 | 1171 | 1 | 12 | 120 | 12@120
90.1187 | 1187 | 2 | 12 | 150 | 12@150
90.1365 | 1365 | 1 | 12 | 100 | 12@100
90.1382 | 1382 | 2 | 12 | 120 | 12@120
90.1627 | 1627 | 2 | 12 | 100 | 12@100
90.1858 | 1858 | 2 | ** | *** | ********

## Sheet5 (hidden)
100 | 0 | 1 | 8 | 180 | 8@180
100.01 | 100 | 1 | 8 | 180 | 8@180
100.0356 | 356 | 1 | 8 | 180 | 8@180
100.0395 | 395 | 1 | 8 | 180 | 8@180
100.047 | 470 | 1 | 8 | 150 | 8@150
100.053 | 530 | 1 | 10 | 200 | 10@200
100.0581 | 581 | 1 | 8 | 120 | 8@120
100.0585 | 585 | 1 | 10 | 180 | 10@180
100.0689 | 689 | 1 | 8 | 100 | 8@100
100.0692 | 692 | 1 | 10 | 150 | 10@150
100.0731 | 731 | 1 | 12 | 200 | 12@200
100.0805 | 805 | 1 | 12 | 180 | 12@180
100.0848 | 848 | 1 | 10 | 120 | 10@120
100.0947 | 947 | 1 | 12 | 150 | 12@150
100.0998 | 998 | 1 | 10 | 100 | 10@100
100.1034 | 1034 | 2 | 12 | 200 | 12@200
100.1132 | 1132 | 2 | 12 | 180 | 12@180
100.1148 | 1148 | 1 | 12 | 120 | 12@120
100.1318 | 1318 | 2 | 12 | 150 | 12@150
100.1335 | 1335 | 1 | 12 | 100 | 12@100
100.1569 | 1569 | 2 | 12 | 120 | 12@120
100.179 | 1790 | 2 | 12 | 100 | 12@100
100.9999 | 9999 | 2 | ** | *** | ********
110 | 0 | 1 | 8 | 160 | 8@160
110.01 | 100 | 1 | 8 | 160 | 8@160
110.0409 | 409 | 1 | 8 | 160 | 8@160
110.0453 | 453 | 1 | 8 | 160 | 8@160
110.054 | 540 | 1 | 8 | 150 | 8@150
110.0613 | 613 | 1 | 10 | 200 | 10@200
110.0669 | 669 | 1 | 8 | 120 | 8@120
110.0676 | 676 | 1 | 10 | 180 | 10@180
110.0794 | 794 | 1 | 8 | 100 | 8@100
110.0802 | 802 | 1 | 10 | 150 | 10@150
110.0826 | 826 | 1 | 12 | 200 | 12@200
110.091 | 910 | 1 | 12 | 180 | 12@180
110.0986 | 986 | 1 | 10 | 120 | 10@120
110.1074 | 1074 | 1 | 12 | 150 | 12@150
110.1162 | 1162 | 1 | 10 | 100 | 10@100
110.1174 | 1174 | 2 | 12 | 200 | 12@200
110.1288 | 1288 | 2 | 12 | 180 | 12@180
110.1306 | 1306 | 1 | 12 | 120 | 12@120
110.1505 | 1505 | 2 | 12 | 150 | 12@150
110.1507 | 1507 | 2 | 14 | 200 | 14@200
110.1525 | 1525 | 1 | 12 | 100 | 12@100
110.1642 | 1642 | 2 | 14 | 180 | 14@180
110.1803 | 1803 | 2 | 12 | 120 | 12@120
110.1894 | 1894 | 2 | 14 | 150 | 14@150
110.2071 | 2071 | 2 | 12 | 100 | 12@100
110.2224 | 2224 | 2 | 14 | 120 | 14@120
110.9999 | 9999 | 2 | ** | *** | ********
120 | 0 | 1 | 8 | 150 | 8@150
120.01 | 100 | 1 | 8 | 150 | 8@150
120.0462 | 462 | 1 | 8 | 150 | 8@150
120.0512 | 512 | 1 | 8 | 150 | 8@150
120.0611 | 611 | 1 | 8 | 150 | 8@150
120.0695 | 695 | 1 | 10 | 200 | 10@200
120.0757 | 757 | 1 | 8 | 120 | 8@120
120.0768 | 768 | 1 | 10 | 180 | 10@180
120.09 | 900 | 1 | 8 | 100 | 8@100
120.0912 | 912 | 1 | 10 | 150 | 10@150
120.0945 | 945 | 1 | 12 | 200 | 12@200
120.1042 | 1042 | 1 | 12 | 180 | 12@180
120.1123 | 1123 | 1 | 10 | 120 | 10@120
120.1232 | 1232 | 1 | 12 | 150 | 12@150
120.1327 | 1327 | 1 | 10 | 100 | 10@100
120.1349 | 1349 | 2 | 12 | 200 | 12@200
120.1482 | 1482 | 2 | 12 | 180 | 12@180
120.1504 | 1504 | 1 | 12 | 120 | 12@120
120.1739 | 1739 | 2 | 12 | 150 | 12@150
120.1746 | 1746 | 2 | 14 | 200 | 14@200
120.1762 | 1762 | 1 | 12 | 100 | 12@100
120.1907 | 1907 | 2 | 14 | 180 | 14@180
120.2095 | 2095 | 2 | 12 | 120 | 12@120
120.2212 | 2212 | 2 | 14 | 150 | 14@150
120.2421 | 2421 | 2 | 12 | 100 | 12@100
120.2622 | 2622 | 2 | 14 | 120 | 14@120
120.2973 | 2973 | 2 | 14 | 100 | 14@100
120.9999 | 9999 | 2 | ** | *** | ********
130 | 0 | 1 | 8 | 140 | 8@140
130.01 | 100 | 1 | 8 | 140 | 8@140
130.0514 | 514 | 1 | 8 | 140 | 8@140
130.057 | 570 | 1 | 8 | 140 | 8@140
130.0681 | 681 | 1 | 8 | 140 | 8@140
130.0778 | 778 | 1 | 10 | 200 | 10@200
130.0845 | 845 | 1 | 8 | 120 | 8@120
130.0859 | 859 | 1 | 10 | 180 | 10@180
130.1006 | 1006 | 1 | 8 | 100 | 8@100
130.1021 | 1021 | 1 | 10 | 150 | 10@150
130.1063 | 1063 | 1 | 12 | 200 | 12@200
130.1174 | 1174 | 1 | 12 | 180 | 12@180
130.126 | 1260 | 1 | 10 | 120 | 10@120
130.139 | 1390 | 1 | 12 | 150 | 12@150
130.1492 | 1492 | 1 | 10 | 100 | 10@100
130.1525 | 1525 | 2 | 12 | 200 | 12@200
130.1677 | 1677 | 2 | 12 | 180 | 12@180
130.1701 | 1701 | 1 | 12 | 120 | 12@120
130.1972 | 1972 | 2 | 12 | 150 | 12@150
130.1985 | 1985 | 2 | 14 | 200 | 14@200
130.2 | 2000 | 1 | 12 | 100 | 12@100
130.2172 | 2172 | 2 | 14 | 180 | 14@180
130.2387 | 2387 | 2 | 12 | 120 | 12@120
130.253 | 2530 | 2 | 14 | 150 | 14@150
130.2772 | 2772 | 2 | 12 | 100 | 12@100
130.302 | 3020 | 2 | 14 | 120 | 14@120
130.345 | 3450 | 2 | 14 | 100 | 14@100
130.9999 | 9999 | 2 | ** | *** | ********
140 | 0 | 1 | 10 | 200 | 10@200
140.01 | 100 | 1 | 10 | 200 | 10@200
140.086 | 860 | 1 | 10 | 200 | 10@200
140.0951 | 951 | 1 | 10 | 180 | 10@180
140.1131 | 1131 | 1 | 10 | 150 | 10@150
140.1182 | 1182 | 1 | 12 | 200 | 12@200
140.1306 | 1306 | 1 | 12 | 180 | 12@180
140.1398 | 1398 | 1 | 10 | 120 | 10@120
140.1549 | 1549 | 1 | 12 | 150 | 12@150
140.1657 | 1657 | 1 | 10 | 100 | 10@100
140.1872 | 1872 | 2 | 12 | 180 | 12@180
140.1899 | 1899 | 1 | 12 | 120 | 12@120
140.1899 | 2237 | 1 | 12 | 100 | 12@100
140.1899 | 1700 | 2 | 12 | 200 | 12@200
140.2152 | 2152 | 2 | 14 | 200 | 14@200
140.2206 | 2206 | 2 | 12 | 150 | 12@150
140.2358 | 2358 | 2 | 14 | 180 | 14@180
140.2674 | 2674 | 2 | 16 | 200 | 16@200
140.2679 | 2679 | 2 | 12 | 120 | 12@120
140.2752 | 2752 | 2 | 14 | 150 | 14@150
140.2918 | 2918 | 2 | 16 | 180 | 16@180
140.3119 | 3119 | 2 | 12 | 100 | 12@100
140.3298 | 3298 | 2 | 14 | 120 | 14@120
140.337 | 3370 | 2 | 16 | 150 | 16@150
140.3784 | 3784 | 2 | 14 | 100 | 14@100
140.3968 | 3968 | 2 | 16 | 120 | 16@120
140.9999 | 9999 | 2 | ** | *** | ********
150 | 0 | 1 | 10 | 190 | 10@190
150.01 | 100 | 1 | 10 | 190 | 10@190
150.0943 | 943 | 1 | 10 | 190 | 10@190
150.1042 | 1042 | 1 | 10 | 180 | 10@180
150.1241 | 1241 | 1 | 10 | 150 | 10@150
150.1301 | 1301 | 1 | 12 | 200 | 12@200
150.1438 | 1438 | 1 | 12 | 180 | 12@180
150.1535 | 1535 | 1 | 10 | 120 | 10@120
150.1707 | 1707 | 1 | 12 | 150 | 12@150
150.1822 | 1822 | 1 | 10 | 100 | 10@100
150.1875 | 1875 | 2 | 12 | 200 | 12@200
150.2067 | 2067 | 2 | 12 | 180 | 12@180
150.2097 | 2097 | 1 | 12 | 120 | 12@120
150.2391 | 2391 | 2 | 14 | 200 | 14@200
150.244 | 2440 | 2 | 12 | 150 | 12@150
150.2475 | 2475 | 1 | 12 | 100 | 12@100
150.2623 | 2623 | 2 | 14 | 180 | 14@180
150.2971 | 2971 | 2 | 12 | 120 | 12@120
150.2986 | 2986 | 2 | 16 | 200 | 16@200
150.3071 | 3071 | 2 | 14 | 150 | 14@150
150.3264 | 3264 | 2 | 16 | 180 | 16@180
150.3473 | 3473 | 2 | 12 | 100 | 12@100
150.3696 | 3696 | 2 | 14 | 120 | 14@120
150.3785 | 3785 | 2 | 16 | 150 | 16@150
150.4261 | 4261 | 2 | 14 | 100 | 14@100
150.4488 | 4488 | 2 | 16 | 120 | 16@120
150.5091 | 5091 | 2 | 16 | 100 | 16@100
150.9999 | 9999 | 2 | ** | *** | ********
160 | 0 | 1 | 10 | 180 | 10@180
160.01 | 100 | 1 | 10 | 180 | 10@180
160.1025 | 1025 | 1 | 10 | 180 | 10@180
160.1134 | 1134 | 1 | 10 | 180 | 10@180
160.1351 | 1351 | 1 | 10 | 150 | 10@150
160.1419 | 1419 | 1 | 12 | 200 | 12@200
160.157 | 1570 | 1 | 12 | 180 | 12@180
160.1672 | 1672 | 1 | 10 | 120 | 10@120
160.1865 | 1865 | 1 | 12 | 150 | 12@150
160.1987 | 1987 | 1 | 10 | 100 | 10@100
160.205 | 2050 | 2 | 12 | 200 | 12@200
160.2261 | 2261 | 2 | 12 | 180 | 12@180
160.2295 | 2295 | 1 | 12 | 120 | 12@120
160.2629 | 2629 | 2 | 14 | 200 | 14@200
160.2674 | 2674 | 2 | 12 | 150 | 12@150
160.2712 | 2712 | 1 | 12 | 100 | 12@100
160.2888 | 2888 | 2 | 14 | 180 | 14@180
160.3263 | 3263 | 2 | 12 | 120 | 12@120
160.3297 | 3297 | 2 | 16 | 200 | 16@200
160.3389 | 3389 | 2 | 14 | 150 | 14@150
160.361 | 3610 | 2 | 16 | 180 | 16@180
160.3824 | 3824 | 2 | 12 | 100 | 12@100
160.4093 | 4093 | 2 | 14 | 120 | 14@120
160.4201 | 4201 | 2 | 16 | 150 | 16@150
160.4738 | 4738 | 2 | 14 | 100 | 14@100
160.5008 | 5008 | 2 | 16 | 120 | 16@120
160.571 | 5710 | 2 | 16 | 100 | 16@100
160.9999 | 9999 | 2 | ** | *** | ********
80 | 0 | 1 | 6 | 130 | 6@130
80.01 | 100 | 1 | 6 | 130 | 6@130
80.0144 | 144 | 1 | 6 | 130 | 6@130
80.016 | 160 | 1 | 6 | 130 | 6@130
80.0177 | 177 | 1 | 6 | 130 | 6@130
80.0237 | 237 | 1 | 6 | 120 | 6@120
80.0251 | 251 | 1 | 8 | 200 | 8@200
80.0277 | 277 | 1 | 8 | 180 | 8@180
80.0281 | 281 | 1 | 6 | 100 | 6@100
80.0324 | 324 | 1 | 8 | 150 | 8@150
80.0365 | 365 | 1 | 10 | 200 | 10@200
80.0401 | 401 | 1 | 10 | 180 | 10@180
80.0405 | 405 | 1 | 8 | 120 | 8@120
80.0472 | 472 | 1 | 10 | 150 | 10@150
80.0477 | 477 | 1 | 8 | 100 | 8@100
80.0494 | 494 | 1 | 12 | 200 | 12@200
80.0541 | 541 | 1 | 12 | 180 | 12@180
80.0574 | 574 | 1 | 10 | 120 | 10@120
80.063 | 630 | 1 | 12 | 150 | 12@150
80.0668 | 668 | 1 | 10 | 100 | 10@100
80.0684 | 684 | 2 | 12 | 200 | 12@200
80.0743 | 743 | 2 | 12 | 180 | 12@180
80.0752 | 752 | 1 | 12 | 120 | 12@120
80.085 | 850 | 2 | 12 | 150 | 12@150
80.086 | 860 | 1 | 12 | 100 | 12@100
80.9999 | 9999 | 2 | ** | *** | ********
90 | 0 | 1 | 6 | 110 | 6@110
90.01 | 100 | 1 | 6 | 110 | 6@110
90.0174 | 174 | 1 | 6 | 110 | 6@110
90.0193 | 193 | 1 | 6 | 110 | 6@110
90.0214 | 214 | 1 | 6 | 110 | 6@110
90.0286 | 286 | 1 | 6 | 110 | 6@110
90.0304 | 304 | 1 | 8 | 200 | 8@200
90.0336 | 336 | 1 | 8 | 180 | 8@180
90.0341 | 341 | 1 | 8 | 150 | 8@150
90.04 | 400 | 1 | 8 | 150 | 8@150
90.0448 | 448 | 1 | 10 | 200 | 10@200
90.0493 | 493 | 1 | 8 | 120 | 8@120
90.0493 | 493 | 1 | 10 | 180 | 10@180
90.0582 | 582 | 1 | 10 | 150 | 10@150
90.0583 | 583 | 1 | 8 | 100 | 8@100
90.0612 | 612 | 1 | 12 | 200 | 12@200
90.0673 | 673 | 1 | 12 | 180 | 12@180
90.0711 | 711 | 1 | 10 | 120 | 10@120
90.0789 | 789 | 1 | 12 | 150 | 12@150
90.0833 | 833 | 1 | 10 | 100 | 10@100
90.0859 | 859 | 2 | 12 | 200 | 12@200
90.0937 | 937 | 2 | 12 | 180 | 12@180
90.095 | 950 | 1 | 12 | 120 | 12@120
90.1084 | 1084 | 2 | 12 | 150 | 12@150
90.1097 | 1097 | 1 | 12 | 100 | 12@100
90.1277 | 1277 | 2 | 12 | 120 | 12@120
90.9999 | 9999 | 2 | ** | *** | ********