## 说明
神机妙算工程造价软件省级总经销提供 13907312770

## 焊管价格
焊 接 钢 管 | [5 empty] | 镀 锌 钢 管
规格 | 单重 | 单 价 | 管长度 | 单 价 | 总重 | 规格 | 单重 | 单 价 | 管长度 | 单 价 | 总重
| Kg/m | 元/Kg | m | 元/m | T |  | Kg/m | 元/Kg | m | 元/m | T
10 | 0.82 | 100 | 2 | 82 | 0.00164 | 10 | 0.8692 |  |  | 0 | 0
15 | 1.26 |  |  | 0 | 0 | 15 | 1.3356 |  |  | 0 | 0
20 | 1.63 |  |  | 0 | 0 | 20 | 1.7278 |  |  | 0 | 0
25 | 2.42 |  |  | 0 | 0 | 25 | 2.5652 |  |  | 0 | 0
32 | 3.13 |  |  | 0 | 0 | 32 | 3.3178 |  |  | 0 | 0
40 | 3.84 |  |  | 0 | 0 | 40 | 4.0704 |  |  | 0 | 0
50 | 4.88 |  |  | 0 | 0 | 50 | 5.1728 |  |  | 0 | 0
70 | 6.64 |  |  | 0 | 0 | 70 | 7.0384 |  |  | 0 | 0
80 | 8.34 |  |  | 0 | 0 | 80 | 8.8404 |  |  | 0 | 0
100 | 10.85 |  |  | 0 | 0 | 100 | 11.501 |  |  | 0 | 0
125 | 15.04 |  |  | 0 | 0 | 125 | 15.9424 |  |  | 0 | 0
150 | 17.81 |  |  | 0 | 0 | 150 | 18.8786 |  |  | 0 | 0
200 | 31.52 |  |  | 0 | 0 | 200 | 33.4112 |  |  | 0 | 0
250 | 45.92 |  |  | 0 | 0 | 250 | 48.6752 |  |  | 0 | 0
300 | 62.54 |  |  | 0 | 0 | 300 | 66.2924 |  |  | 0 | 0
总重合计 |  | T |  |  | 0.00164 | [5 empty] | 0
神机妙算工程造价软件省级总经销提供 13907332770

## 无缝管价格
规格 | 外径 | 壁厚 | 单价 | 管长度 | 单重 | 单价 | 总重
| mm | mm | 元/Kg | m | Kg/m | 元/m | T
10 |  |  |  |  | 0 | 0 | 0
15 |  |  |  |  | 0 | 0 | 0
20 |  |  |  |  | 0 | 0 | 0
25 |  |  |  |  | 0 | 0 | 0
32 |  |  |  |  | 0 | 0 | 0
40 |  |  |  |  | 0 | 0 | 0
50 |  |  |  |  | 0 | 0 | 0
70 |  |  |  |  | 0 | 0 | 0
80 |  |  |  |  | 0 | 0 | 0
100 |  |  |  |  | 0 | 0 | 0
125 |  |  |  |  | 0 | 0 | 0
150 |  |  |  |  | 0 | 0 | 0
175 |  |  |  |  | 0 | 0 | 0
200 |  |  |  |  | 0 | 0 | 0
250 |  |  |  |  | 0 | 0 | 0
275 |  |  |  |  | 0 | 0 | 0
300 |  |  |  |  | 0 | 0 | 0
350 |  |  |  |  | 0 | 0 | 0
400 |  |  |  |  | 0 | 0 | 0
450 |  |  |  |  | 0 | 0 | 0
500 |  |  |  |  | 0 | 0 | 0
重量合计 |  | T |  |  |  |  | 0
神机妙算工程造价软件省级总经销提供 13907332770

## 给水铸管价格
规格 | 有效长度 | 单根重量 | 单 价 | 单重 | 单 价
| m | Kg/根 | 元/Kg | Kg/m | 元/m
75 | 3 | 58.5 |  | 19.5 | 0
100 | 3 | 75.5 |  | 25.1667 | 0
125 | 4 | 119 |  | 29.75 | 0
150 | 4 | 149 |  | 37.25 | 0
200 | 4 | 207 |  | 51.75 | 0
250 | 4 | 277 |  | 69.25 | 0
300 | 4 | 348 |  | 87 | 0
350 | 4 | 420 |  | 105 | 0
400 | 4 | 520 |  | 130 | 0
450 | 4 | 608 |  | 152 | 0
500 | 4 | 706 |  | 176.5 | 0
600 | 4 | 928 |  | 232 | 0
700 | 4 | 1160 |  | 290 | 0
说明：有效长度及单根重量按给水普压铸铁管计算，其中DN75、FN100有3m、4m两种长度，DN125有4m一种长度，其它规格均有4m、5m、6m三种长度。本表按最短者计算，但此数据可按需要进行修改。
神机妙算工程造价软件省级总经销提供：13907312770

## 焊管面-体积
规格 | 外径 | 保温厚度 | 管材长度 | 保温前面积 | 保温后面积 | 保温量 | 保温汇总 | 说明
| mm | mm | m | m2 | m2 | m3 | m3
10 | 17 |  |  | 0 | 0 | 0 | 0 | 57以内
15 | 21.3 |  |  | 0 | 0 | 0
20 | 26.8 |  |  | 0 | 0 | 0
25 | 33.5 |  |  | 0 | 0 | 0
32 | 42.3 |  |  | 0 | 0 | 0
40 | 48 |  |  | 0 | 0 | 0
50 | 60 |  |  | 0 | 0 | 0
70 | 75.5 |  |  | 0 | 0 | 0 | 0 | 133以内
80 | 88.5 |  |  | 0 | 0 | 0
100 | 114 |  |  | 0 | 0 | 0
125 | 140 |  |  | 0 | 0 | 0
150 | 165 |  |  | 0 | 0 | 0 | 0 | 426以内
175 |  |  |  | 0 | 0 | 0
200 |  |  |  | 0 | 0 | 0
250 |  |  |  | 0 | 0 | 0
275 |  |  |  | 0 | 0 | 0
300 |  |  |  | 0 | 0 | 0
合计 |  |  | 0 | 0 | 0 | 0 | 0 | 合计
| 外径 | 保温厚度 | 管材长度 | 保温前面积 | 保温后面积 | 保温量
神机妙算工程造价软件省级总经销提供：13907312770

## 无缝管面-体积
规格 | 外径 | 保温厚度 | 管材长度 | 保温前面积 | 保温后面积 | 保温量 | 保温汇总 | 说明
| mm | mm | m | m2 | m2 | m3 | m3
10 |  |  |  | 0 | 0 | 0 | 0 | 57以内
15 |  |  |  | 0 | 0 | 0
20 |  |  |  | 0 | 0 | 0
25 |  |  |  | 0 | 0 | 0
32 |  |  |  | 0 | 0 | 0
40 |  |  |  | 0 | 0 | 0
50 |  |  |  | 0 | 0 | 0
70 |  |  |  | 0 | 0 | 0 | 0 | 133以内
80 |  |  |  | 0 | 0 | 0
100 |  |  |  | 0 | 0 | 0
125 |  |  |  | 0 | 0 | 0
150 |  |  |  | 0 | 0 | 0 | 0 | 426以内
175 |  |  |  | 0 | 0 | 0
200 |  |  |  | 0 | 0 | 0
250 |  |  |  | 0 | 0 | 0
275 |  |  |  | 0 | 0 | 0
300 |  |  |  | 0 | 0 | 0
350 |  |  |  | 0 | 0 | 0
400 |  |  |  | 0 | 0 | 0
450 |  |  |  | 0 | 0 | 0 | 0 | 426以上
500 |  |  |  | 0 | 0 | 0
合计 |  |  | 0 | 0 | 0 | 0 | 0 | 合计
| 外径 | 保温厚度 | 管材长度 | 保温前面积 | 保温后面积 | 保温量 | 保温汇总
神机妙算工程造价软件省级总经销提供：13907312770

## 给水铸管面-体积
规格 | 外径 | 保温厚度 | 管材长度 | 保温前面积 | 保温后面积 | 保温量 | 保温汇总 | 说明
| mm | mm | m | m2 | m2 | m3 | m3
50 | 68 |  |  | 0 | 0 | 0 | 0 | 133以内
75 | 93 |  |  | 0 | 0 | 0
100 | 118 |  |  | 0 | 0 | 0
125 | 143 |  |  | 0 | 0 | 0
150 | 169 |  |  | 0 | 0 | 0 | 0 | 426以内
200 | 220 |  |  | 0 | 0 | 0
250 | 271.6 |  |  | 0 | 0 | 0
300 | 322.8 |  |  | 0 | 0 | 0
350 | 374 |  |  | 0 | 0 | 0
400 | 425.6 |  |  | 0 | 0 | 0
450 | 476.8 |  |  | 0 | 0 | 0 | 0 | 426以上
500 | 528 |  |  | 0 | 0 | 0
600 | 630.8 |  |  | 0 | 0 | 0
700 | 733 |  |  | 0 | 0 | 0
合计 |  |  | 0 | 0 | 0 | 0 | 0 | 合计
| 外径 | 保温厚度 | 管材长度 | 保温前面积 | 保温后面积 | 保温量 | 保温汇总
神机妙算工程造价软件省级总经销提供：13907312770

## 排水铸管面-体积
规格 | 外径 | 保温厚度 | 管材长度 | 保温前面积 | 保温后面积 | 保温量 | 保温汇总 | 说明
| mm | mm | m | m2 | m2 | m3 | m3
50 | 60 |  |  | 0 | 0 | 0 | 0 | 133以内
75 | 85 |  |  | 0 | 0 | 0
100 | 110 |  |  | 0 | 0 | 0
125 | 137 |  |  | 0 | 0 | 0
150 | 162 |  |  | 0 | 0 | 0 | 0 | 426以内
200 | 214 |  |  | 0 | 0 | 0
合计 |  |  | 0 | 0 | 0 | 0 | 0 | 合计
| 外径 | 保温厚度 | 管材长度 | 保温前面积 | 保温后面积 | 保温量 | 保温汇总
神机妙算工程造价软件省级总经销提供：13907312770