## 整体承台式
塔吊基础计算
适用范围： | 采用钢筋混凝土独立基础的塔吊基础
一、计算参数：
1、塔吊型号 | ZJ5710 | 标准节尺寸 | 1.6 | m
2、塔吊荷载
工作状态 |  |  | 非工作状态
水平荷载H1(kN) | 垂直荷载F1(kN) | 弯矩M1(kN∙m) | 水平荷载H2(kN) | 垂直荷载F2(kN) | 弯矩M2(kN∙m)
31 | 785 | 1039 | 71 | 725 | 1668
塔吊在非工作状态垂直荷载较小，弯矩较大，故只计算非工作状态的受力情况
3、假设基础尺寸
基础持力层 | 粘土 | 土的重度r= | 19.7 | kN/m3
基础埋深(自然地面以下)d (m) |  |  | 0.7
地基承载力标准值 fk = |  | 190 | kN/m2
初选基础面积 | A=1.4×F2/(fk-rd)= |  | 5.7602 | m2
假设塔吊基础：
长度l(m) | 5 | 宽度b(m) | 5 | 高度h(m) | 1.25
配重长度lp(m) | 5 | 配重宽度bp(m) | 5 | 配重高度hp(m) | 0.7
基础混凝土强度 |  | C35
3、计算简图
二、计算过程：
1. 修正地基承载力设计值：(本基础设计不考虑上部覆土)
f = fk+ηb×r×( b-3)+ηd×rm×( d-0.5)= |  |  |  | 208.124 | kN/m2
其中： | 基础宽度的地基承载力修正系数ηb = |  |  | 0.3
| 基础深度的地基承载力修正系数ηd = |  |  | 1.6
| 基础底面以上土的加权平均重度rm = |  |  | 19.7 | kN/m3
2. 验算地基承载力：
2.1基础参数的计算：
基础底面积A=b×l= |  | 25 | m2
2.2基础承载力的计算：
基础上的覆土不考虑
基础自重 | G1=25×b×l×h= |  | 781.25 | kN
覆土重量 | G2=r×hp×(l×b-lp×lb)= |  | 0 | kN
配重 | G3=25×bp×lp×hp= |  | 437.5 | kN
垂直荷载 | F2+G1+G2+G3= |  | 1943.75 | kN
总弯矩 | M =M2+H2×(h+hp)= |  | 1806.45 | kN∙m
偏心矩 | e=M/(F2+G1+G2+G3)= |  | 0.92936 | m
| e | ≤ | b/3= | 1.6667 | m
| e | ＞ | b/6= | 0.83333 | m
合力作用点至基础底面最大压力边缘的距离a(m)
| a=b/2-e | 1.5706 | m
基础底面边缘最大压力设计值Pmax (kN/m2)
Pmax=2×(F2+G1+G2+G3)/(3×l×a)= |  |  | 165.0074 | kN/m2
| Pmax | ＜ | 1.2f= | 249.7488 | kN/m2
基础底面处的平均压力值Pk
| Pk=Pmax/2= | 82.5037 | kN/m2 | ＜ | f
3、基础抗冲切验算：
塔吊的基础节和基础的交接处还必须验算受冲击承载力，危险截面为交接处向下和
底面成45度的斜截面。
冲击承载力Fl≤0.7βhpft×bm×ho= |  |  | 3512507.306 | N
其中： | βhp为受冲切承载力截面高度影响系数 |  |  | 0.94
| ft为混凝土的抗拉强度设计值查表得ft= |  |  | 1.57 | N/mm2
| c 的取值： | 1.6 | m
bm为冲切破坏最不利一侧计算长度
| bm=(c+bb)/2= |  | 2.81 | m
| bb==c+2h0= |  | 4.02 | m
| h0为截面有效高度h0=h-as= |  | 1210 | mm
| as为基础钢筋的保护层厚度as= |  |  | 40 | mm
实际冲击力为fl=Pmax×A= |  | 364649.8472 | N
其中： | 考虑冲击荷载时取用的多边形面积（图中阴影部分的面积）
| A=(l/2-c/2-h0)×b-(l/2-c/2-h0)2= |  |  | 2209900 | mm2
Fl＞fl | 满足要求
4、结论
假设的塔吊基础尺寸能够满足安全使用要求
5、配筋计算：
地基净反力Pn的计算
塔身边缘净反力 Pj=Pmax(1-(l-c)/6a)= |  |  | 105.4747 | kN/m2
地基净反力 Pn=(Pmax+Pj-2G/A)/2= |  |  | 103.9911 | kN/m2
弯矩 M=Pn×（b-c)2×(2l+c)/24= |  |  | 581.0327 | kN∙m
As =M/（0.9fyho）= |  | 1778.4902 | mm2
其中： | fy为钢筋的抗拉、抗压强度设计值查规范
| fy= | 300 | N/mm2
最小配筋面积 | Asmin=ρbh= | 9375 | mm2
其中： | ρ为基础最小配筋率 |  | 0.0015
查表得配筋 | Φ28 @ 125双向
| 截面积As (mm2) |  | 13816 | mm2 | 满足要求

## 十字梁式
塔吊基础计算
适用范围： | 采用钢筋混凝土十字梁式独立基础的塔吊基础
一、计算参数：
1、塔吊型号 | QT40 | 标准节尺寸 | 1.5 | m
2、塔吊荷载
工作状态 |  |  | 非工作状态
水平荷载H1(kN) | 垂直荷载F1(kN) | 弯矩M1(kN∙m) | 水平荷载H2(kN) | 垂直荷载F2(kN) | 弯矩M2(kN∙m)
40 | 500 | 1450 | 43 | 260 | 910
塔吊在非工作状态垂直荷载较小，弯矩较大，故只计算非工作状态的受力情况
3、假设基础尺寸
基础持力层 | 2＃粘土 | 土的重度r= | 19 | kN/m3
基础埋深(自然地面以下)d (m) |  |  | 2.4
地基承载力标准值 fk = |  | 150 | kN/m2
初选基础面积 | A=1.4×F2/(fk-rd)= |  | 3.4866 | m2
假设塔吊基础：
长度l(m) | 6 | 宽度b(m) | 1.2 | 高度h(m) | 1.2
配重(kN)
基础混凝土强度 |  | C25
3、计算简图
二、计算过程：
1. 修正地基承载力设计值：(本基础设计不考虑上部覆土)
f = fk+ηb×r×( l-3)+ηd×rm×( d-0.5)= |  |  |  | 221.82 | kN/m2
其中： | 基础宽度的地基承载力修正系数ηb = |  |  | 0.3
| 基础深度的地基承载力修正系数ηd = |  |  | 1.6
| 基础底面以上土的加权平均重度rm = |  |  | 18 | kN/m3
2. 验算地基承载力：
2.1基础参数的计算：
基础底面积A=b×(2l-b)= |  | 12.96 | m2
2.2基础承载力的计算：
基础上的覆土不考虑
基础自重 | G1=25×b×(2l-b)×h= |  | 388.8 | kN
配重 | G2= |  | 0 | kN
垂直荷载 | F2+G1+G2= |  | 648.8 | kN
总弯矩 | M =M2+H2×h= |  | 961.6 | kN∙m
偏心矩 | e=M/(F2+G1+G2)= |  | 1.4821 | m
| e | ≤ | l/3= | 2 | m
| e | ＞ | l/6= | 1 | m
合力作用点至基础底面最大压力边缘的距离a(m)
| a=l/2-e | 1.5179 | m
基础底面边缘最大压力设计值Pmax (kN/m2)
Pmax=2×(F2+G1+G2)/(3×a×b)= |  |  | 237.4658 | kN/m2
| Pmax | ＜ | 1.2f= | 266.184 | kN/m2
基础底面处的平均压力值Pk
| Pk=Pmax/2= | 118.7329 | kN/m2 | ＜ | f
3、基础抗冲切验算：
塔吊的基础节和基础的交接处还必须验算受冲击承载力，危险截面为交接处向下和
底面成45度的斜截面。
冲击承载力Fl≤0.7βhpft×bm×ho= |  |  | 1196238.4 | N
其中： | βhp为受冲切承载力截面高度影响系数 |  |  | 0.96667
| ft为混凝土的抗拉强度设计值查表得ft= |  |  | 1.27 | N/mm2
| h0为截面有效高度h0=h-as= |  | 1160 | mm
| as为基础钢筋的保护层厚度as= |  |  | 40 | mm
实际冲击力为fl=Pj×Al=(Pmax-(G1+G2)/A)*Al= |  |  | 194063.5432 | N
其中： | 考虑冲击荷载时取用的多边形面积（图中阴影部分的面积）
| c 的取值： | 1.5 | m
| Al=(l/2-c*0.707-h0)×b= |  |  | 935400 | mm2
Fl＞fl | 满足要求
4、结论
假设的塔吊基础尺寸能够满足安全使用要求
5、配筋计算：
P=(3a-(l/2-b/2))/(3a)*Pmax= |  |  | 112.3092 | kN/m2
M=(Pmax-P)*b/3*(l/2-b/2)2+(p-(G1+G2)/A)*b/2*(l/2-b/2)2= |  |  |  | 572.8215 | kN∙m
As =M/（0.9fyho）= |  | 1828.9319 | mm2
其中： | fy为钢筋的抗拉、抗压强度设计值查规范
| fy= | 300 | N/mm2
最小配筋面积 | Asmin=ρbh= | 2160 | mm2
其中： | ρ为基础最小配筋率 |  | 0.0015
查表得配筋 | 6Φ22@ 200双向
| 截面积As (mm2) |  | 2280 | mm2 | 满足要求

## 桩十字梁式
_____________
适用范围： | 采用钢筋混凝土桩十字梁基础的塔吊基础
一、计算参数：
1、塔吊型号 | QTZ5013 | 标准节尺寸c | 1.7 | m
2、塔吊荷载
工作状态 |  |  |  | 非工作状态
水平荷载H1(kN) | 垂直荷载F1(kN) | 弯矩M1(kN∙m) | 扭矩Mk(kN∙m) | 水平荷载H2(kN) | 垂直荷载F2(kN) | 弯矩M2(kN∙m)
24.5 | 513 | 1252 | 67 | 73.5 | 434 | 1796
3、假设基础尺寸
地下水位(自然地面以下)d (m) |  |  | 1.8 | 梁宽度a(m) | 1
十字梁长度1(m) | 6 | 梁高度h(m) | 1.2 | 桩直径D(m) | 0.8
桩间距b(m) | 2.1 | 桩长度l(m) | 15 | 桩边长D(m)
配重(kN) |  | 桩面积A(m2) | 0.5024 | 桩周长u(m) | 2.512
基础混凝土强度 |  | C30 | 桩混凝土强度 | C30
3、计算简图
二、计算过程：
1. 计算单桩承载力设计值：（不考虑桩端阻力）
1.1桩侧土层参数
土层数 | li（m） | qsik（kPa） | λi
1 | 5.84 | 32 | 0.7
2 | 6.7 | 20 | 0.7
3 | 2.46 | 39 | 0.7
1.2单桩竖向承载力设计值
| R=QSK/rs=u∑qsikli/rs= |  | 654.41 | kN
其中： | u为桩身周长
qsik为第i层土极限侧阻力标准值
li为桩穿越第i层土的厚度
| rs为桩基竖向承载力抗力分项系数 |  | 1.6
1.3单桩抗拔力设计值
| F=UK/rs+GP=u∑λiqsikli/rs+GP= |  | 748.77 | kN
其中： | λi为抗拔系数
GP为基桩自重设计值，地下水位以下取浮重度
| GP=（G+F)/5+GZ= | 290.6832 | kN
2基础承载力验算：
2.1基础自重
基础上的覆土不考虑
基础底面积A=a×(2l-a)= |  | 11 | m2
基础自重 | G1=25×a×(2l-a)×h= |  | 330 | kN
配重 | G2= |  | 0 | kN
2.2工作状态
垂直荷载 | F+G=F1+G1+G2= |  | 843 | kN
水平荷载 | H=H1/n+Mk/4b= |  | 12.88 | kN
总弯矩 | M =M1+H1×h= |  | 1281.4 | kN∙m
| Nmax=(F+G)/n+M/(2b)= |  | 473.6952 | kN
| Nmin=(F+G)/n-M/(2b)= |  | -136.4952 | kN
| N=(Nmax+Nmin)/2= |  | 168.6 | kN
2.3非工作状态
垂直荷载 | F+G=F2+G1+G2= |  | 764 | kN
水平荷载 | H=H2/n= |  | 14.7 | kN
总弯矩 | M =M2+H2×h= |  | 1884.2 | kN∙m
| Nmax=(F+G)/n+M/(2b)= |  | 601.419 | kN
| Nmin=(F+G)/n-M/(2b)= |  | -295.819 | kN
| N=(Nmax+Nmin)/2= |  | 152.8 | kN
2.4承载力验算
竖向力 | Nmax= | 601.42 | kN
抗拔力 | Nmin= | 295.82 | kN
| N= | 168.6 | kN
水平力 | H= | 14.7 | kN
| 1.2R=785.29kN | ≥ | r0Nmax
| R=654.41kN | ≥ | r0N
| F=748.77kN | ≥ | r0Nmin
| r0为重要性系数 | 1
3、配筋计算：
3.1桩配筋计算
轴心受压验算
Nmax≤0.9φ(fcA+fyAs)
| As=(Nmax-0.9φfcA)÷0.9φfy= |  | -17927.5131 | mm2
其中： | φ为稳定系数，l/D=18.75,经查表可知φ |  |  | 0.37
| fc为混凝土抗压强度设计值 |  |  | 14.3
轴心受拉验算
Nmin≤fyAs
| As=Nmin÷fy= | 986.0667 | mm2
其中： | fy为钢筋的抗拉、抗压强度设计值查规范
| fy= | 300 | N/mm2
最小配筋面积 | Asmin=ρA= | 1004.8 | mm2
其中： | ρ为基础最小配筋率 |  | 0.002
查表得配筋 | 16Φ16,Φ8@250
| 截面积As (mm2) |  | 3216 | mm2 | 满足要求
3.2十字梁配筋计算
| M=Nmax*b-1/2q(l/2)2= | 1127.98 | kN∙m
| As=a1fca/fy(h0-(h02-2M/(a1fca))1/2)= |  | 3342.34 | mm2
其中： | h0=h-40= | 1160
| fc= | 14.3
最小配筋面积 | Asmin=ρA= | 2580 | mm2
其中： | ρ为基础最小配筋率 |  | 0.00215
查表得配筋 | 14Φ22
| 截面积As (mm2) |  | 5320 | mm2 | 满足要求
选用对称配筋，故十字梁配筋为双层双向11Φ22

## 参数
表5.2.4 承载力修正系数
土的类别 |  |  |  | ηb | ηd
淤泥和淤泥质土 |  |  |  | 0 | 1
人工填土 e或Il大于等于0.85的粘性土 |  |  |  | 0 | 1
红粘土 | 含水比αw＞0.8 含水比αw≤0.8 |  |  | 0 0.15 | 1.2 1.4
大面积压实填土 | 压实系数大于0.95、粘粒含量ρc≥10%的粉土，最大干密度大于2.1t/m3的级配砂石 |  |  | 0 0 | 1.5 2.0
粉土 | 粘粒含量ρc≥10%的粉土 粘粒含量ρc＜10%的粉土 |  |  | 0.3 0.5 | 1.5 2.0
e或Il均小于0.85的粘性土 |  |  |  | 0.3 | 1.6
粉砂、细砂（不包括很湿与饱和时的稍密状态） |  |  |  | 2 | 3
中砂、粗砂、砾砂和碎石土 |  |  |  | 3 | 4.4
最小配筋率表1（受压构件）
修正地基承载力设计值 | [5 empty] | 受压构件 | 全部纵向钢筋 | 0.6%
基础底面宽度b(m) |  | ＜3m 取 | 3 | m |  |  | 一侧纵向钢筋 | 0.2%
|  | ＞6m 取 | 6 | m
基础抗冲切验算
受冲切承载力截面高度影响系数βhp | [5 empty] | 最小配筋率表2（受弯、偏心受拉、轴心受拉构件一侧配筋）
| h≤800mm |  | 1 |  |  | 混凝土 | HPB235 | HRB335 | HRB400
| h≥2000mm |  | 0.9 |  |  | 强度等级 | (fy=210N/mm2) | (fy=300N/mm2) | (fy=360N/mm2)
其间按线性内插法取用 | [5 empty] | C15 | 0.2
[6 empty] | C20 | 0.236 | 0.2 | 0.2
常用钢筋截面面积 | [5 empty] | C20 | 0.272 | 0.2 | 0.2
钢筋直径(mm) |  | 截面面积(mm2) |  |  |  | C30 | 0.306 | 0.215 | 0.2
6 |  | 28.3 |  |  |  | C35 | 0.336 | 0.236 | 0.2
8 |  | 50.3 |  |  |  | C40 | 0.366 | 0.257 | 0.214
10 |  | 78.5 |  |  |  | C45 | 0.386 | 0.27 | 0.225
12 |  | 113.1 |  |  |  | C50 | 0.405 | 0.284 | 0.236
14 |  | 153.9 |  |  |  | C55 | 0.42 | 0.294 | 0.245
16 |  | 201 |  |  |  | C60 | 0.437 | 0.306 | 0.255
18 |  | 254
20 |  | 314
22 |  | 380
25 |  | 491
28 |  | 616
32 |  | 804
混凝土强度设计值
砼强度等级 |  | 抗拉强度 | 抗压强度
C | 15 | 0.91 | 7.2
C | 20 | 1.1 | 9.6
C | 25 | 1.27 | 11.9
C | 30 | 1.43 | 14.3
C | 35 | 1.57 | 16.7
C | 40 | 1.71 | 19.1
C | 45 | 1.8 | 21.1
C | 50 | 1.89 | 23.1
C | 55 | 1.96 | 25.3
C | 60 | 2.04 | 27.5
抗拔系数λi
| 土类 | λ值
| 砂土 | 0.50~0.70
| 粘性土 | 0.70~0.80
| 粉土 | 0.70~0.80
桩基竖向承载力抗力分项系数rs
桩型及工艺 |  | 静载试验法 | 经验参数法
预制桩、钢管桩 |  | 1.6 | 1.65
大直径灌注桩 |  | 1.6 | 1.65
泥浆护壁灌注桩 |  | 1.62 | 1.67
干作业钻孔灌注桩 |  | 1.65 | 1.7
沉管灌注桩 |  | 1.7 | 1.75
φ稳定系数取值
l/b | l/d | φ
8 | 7 | 1
10 | 8.5 | 0.98
12 | 10.5 | 0.95
14 | 12 | 0.92
16 | 14 | 0.87
18 | 15.5 | 0.81
20 | 17 | 0.75
22 | 19 | 0.7
24 | 21 | 0.65
26 | 22.5 | 0.6
28 | 24 | 0.56
30 | 26 | 0.52
32 | 28 | 0.48
34 | 29.5 | 0.44
36 | 31 | 0.4
38 | 33 | 0.36
40 | 34.5 | 0.32
42 | 36.5 | 0.29
44 | 38 | 0.26
46 | 40 | 0.23
48 | 41.5 | 0.21
50 | 43 | 0.19