## 满水试验判别
方池 |  |  | 圆池
长（m） | 宽（m） | 深（m） | 半径（m） | 深（m）
0 | 34.9 | 0 | 24 | 5
给水排水构筑物施工及验收规范（GBJ141-90） | 水位初读数（mm） | 水位末读数（mm） | 水箱水位初读数（mm） | 水箱水位末读数（mm）
| 5 | 2 | 2 | 2
水池水面总面积（m2） | 浸润总面积（m2） | 实际渗水量（L/m2·d） | 钢筋混凝土水池 | 砖石砌体水池
1808.64 | 2562.24 | 2.1176 | 不合格 | 合格
Note on A3: 不参加计算时，请置为“0”。