## 钢模
楼板模板计算（钢模）
适用范围： | 模板采用钢模，钢楞及立脚为钢管
一、假定条件及有关参数取值
楼板长度a(m) |  | 10 | 宽度b(m) | 3 | 厚度h(m) | 0.55
楼层净高H(m) |  | 4.4 | 横杆步距(mm) |  | 1800 | 步数n0 | 2.4444
模板形式 | 钢模 | 荷载折减系数k为： |  | 0.85
钢楞采用： |  | φ48×3.5钢管
截面积A（mm2） |  | 489 | 截面抵抗矩W(mm3) |  |  | 5080
截面惯性矩I(mm4) |  | 121900 | 钢材的弹性模量E(N/mm2) |  |  | 206000
大楞间距(横向) l1(mm) |  | 700 | 大楞间距(纵向) l2(mm) |  | 700
小楞间距(内) l3(m) |  | 175 | 小楞根数n | 3
二、计算
1、荷载计算
① | 底模自重 |  | 0.75×1.2= |  | 0.9 | kN/m2
② | 混凝土自重 |  | 24×h×1.2= |  | 15.84 | kN/m2
③ | 钢筋重量 |  | 1.1×h×1.2= |  | 0.726 | kN/m2
④ | 施工人员及设备荷载 |  | 2.5×1.4= |  | 3.5 | kN/m2
线荷载为： | q1=k×(①+②+③+④)= |  |  | 17.8211 | kN/m2 | (用于强度验算)
| q2=k×(①+②+③)= |  |  | 14.8461 | kN/m2 | (用于挠度验算)
2、小楞验算（按三跨连续梁计算）
计算简图
抗弯强度验算：
| M=0.10×q1×l3×l22= |  | 152815.9325 | N·mm
| σ=M/W= |  | 30.0819 | N/mm2 | ≤ | [f]
其中： | [f] 为钢材抗弯、抗拉强度设计值 |  |  | 205 | N/mm2
符合要求
挠度验算：
| w=0.677×q2×l3×l24/100EI= |  |  | 0.16817 | mm | ≤ | [w]
其中： | [w]为允许挠度
| [w]=l2/500= |  | 1.4 | mm
符合要求
2、大楞验算（按三跨连续梁计算）
计算简图
抗弯强度验算：
| M=0.10×q1×l2×l12= |  | 611263.73 | N·mm
| σ=M/W= |  | 120.3275 | N/mm2 | ≤ | [f]
其中： | [f] 为钢材抗弯、抗拉强度设计值 |  |  | 205 | N/mm2
符合要求
挠度验算：
| w=0.677×q2×l2×l14/100EI= |  |  | 0.6727 | mm | ≤ | [w]
其中： | [w]为允许挠度
| [w]=l1/500= |  | 1.4 | mm
符合要求
3、钢管立柱验算
支模排架自重N'=(38.4×(l1+l2×(1+n))+15×(2+n))×n0×1.2= | [5 empty] | 614.24 | N
每根立柱承受的荷载N：
| N=q1×l1×l2+N'= |  |  | 9.3466 | kN
一般按立柱的稳定性控制，可按两端铰，按受压弯构件简化计算
查建筑施工手册，搭接立杆容许荷载为 |  |  |  | 11.6 | kN
符合要求

## 木模
楼板模板计算（夹板）
适用范围： | 模板采用夹板，内楞为木楞，外楞及立脚为钢管
一、假定条件及有关参数取值
楼板长度a(m) |  | 8 | 宽度b(m) | 6 | 厚度h(m) | 0.16
楼层净高H(m) |  | 5.2 | 横杆步距(mm) |  | 1000 | 步数n0 | 5.2
模板形式 | 夹板+木楞方案 |  | 荷载折减系数k为： |  | 0.9
模板选用： | 落叶松胶合板 |  | 夹板厚度t0(mm) |  | 12
| 惯性矩Im(mm4) |  | 144000 | 截面抵抗矩Wm(mm3) |  |  | 24000
| 弹性模量Em(N/mm2) |  | 4000
内楞木选用： |  | 落叶松
| 楞木宽度b1(mm) |  | 50 | 楞木高度t1(mm) |  | 100
| 惯性矩Il(mm4) |  | 4166666.6667 | 截面抵抗矩Wl(mm3) |  |  | 83333.3333
| 木材的弹性模量El(N/mm2) |  |  | 10000
| 楞木净距l3(mm) |  | 125 | 小楞根数n | 3
外钢楞采用： |  | φ48×3.5钢管
截面积A（mm2） |  | 489 | 截面抵抗矩W(mm3) |  |  | 5080
截面惯性矩I(mm4) |  | 121900 | 钢材的弹性模量E(N/mm2) |  |  | 206000
大楞间距(横向) l1(mm) |  | 1000 | 大楞间距(纵向) l2(mm) |  | 1000
二、计算
1、荷载计算
① | 底模自重 |  | 0.5×1.2= |  | 0.6 | kN/m2
② | 混凝土自重 |  | 24×h×1.2= |  | 4.608 | kN/m2
③ | 钢筋重量 |  | 1.1×h×1.2= |  | 0.2112 | kN/m2
④ | 施工人员及设备荷载 |  | 2.5×1.4= |  | 3.5 | kN/m2
线荷载为： | q1=k×(①+②+③+④)= |  |  | 8.0273 | kN/m2 | (用于强度验算)
| q2=k×(①+②+③)= |  |  | 4.8773 | kN/m2 | (用于挠度验算)
2、模板验算（按三跨连续梁计算）
计算简图
抗弯强度验算：
| M=0.10×q1×1000×l32= |  |  | 12542.625 | N·mm
| σ=M/Wm= |  | 0.52261 | N/mm2 | ≤ | [fm]
其中： | [fm] 为夹板抗弯强度设计值 |  |  | 20 | N/mm2
符合要求
挠度验算：
| w=0.677×q2×1000×l34/100EmIm= |  |  | 0.013995 | mm | ≤ | [w]
其中： | [w]为允许挠度
| [w]=l3/400= |  | 0.3125 | mm
符合要求
3、小楞验算（按简支梁计算）
计算简图
抗弯强度验算：
| M=0.125×q1×l3×l22= |  |  | 125426.25 | N·mm
| σ=M/Wl= |  | 1.5051 | N/mm2 | ≤ | [fm]
其中： | [fm] 为木材抗弯、抗拉强度设计值 |  |  |  | 13 | N/mm2
符合要求
挠度验算：
| w=5×q2×l3×l24/384ElIl= |  |  | 0.19052 | mm | ≤ | [w]
其中： | [w]为允许挠度
| [w]=l2/500= |  | 2 | mm
符合要求
4、大楞验算（按三跨连续梁计算）
计算简图
抗弯强度验算：
| M=0.10×q1×l2×l12= |  | 802728 | N·mm
| σ=M/W= |  | 158.0173 | N/mm2 | ≤ | [f]
其中： | [f] 为钢材抗弯、抗拉强度设计值 |  |  | 205 | N/mm2
符合要求
挠度验算：
| w=0.677×q2×l2×l14/100EI= |  |  | 1.3149 | mm | ≤ | [w]
其中： | [w]为允许挠度
| [w]=l1/500= |  | 2 | mm
符合要求
5、钢管立柱验算
支模排架自重N'=(38.4×(l1+l2×(1+n))+15×(2+n))×n0×1.2= | [5 empty] | 1666.08 | N
每根立柱承受的荷载N：
| N=q1×l1×l2+N'= |  |  | 9.6934 | kN
一般按立柱的稳定性控制，可按两端铰，按受压弯构件简化计算
查建筑施工手册，搭接立杆容许荷载为 |  |  |  | 11.6 | kN
符合要求

## 木模 1
B2区域支撑架模板计算
一、假定条件及有关参数取值
B2钢构自重92.17t，支撑架体搭设范围为顶部半径19m、底部半径16m除B1钢梁环形区域外的圆形区域，顶部影响面积约为1093.35m2，底部支撑范围面积为763.65m2。
楼层净高H(m) |  | 31.6 | 横杆步距(mm) |  | 1800 | 步数n0 | 17.5556
模板形式 | 夹板+木楞方案 |  | 荷载折减系数k为： |  | 0.9
模板选用： | 落叶松胶合板 |  | 夹板厚度t0(mm) |  | 18
| 惯性矩Im(mm4) |  | 486000 | 截面抵抗矩Wm(mm3) |  |  | 54000
| 弹性模量Em(N/mm2) |  | 4000
内楞木选用： |  | 落叶松
| 楞木宽度b1(mm) |  | 50 | 楞木高度t1(mm) |  | 100
| 惯性矩Il(mm4) |  | 4166666.6667 | 截面抵抗矩Wl(mm3) |  |  | 83333.3333
| 木材的弹性模量El(N/mm2) |  |  | 10000
| 楞木净距l3(mm) |  | 225 | 小楞根数n | 3
外钢楞采用： |  | φ48×3.5钢管
截面积A（mm2） |  | 489 | 截面抵抗矩W(mm3) |  |  | 5080
截面惯性矩I(mm4) |  | 121900 | 钢材的弹性模量E(N/mm2) |  |  | 206000
大楞间距(横向) l1(mm) |  | 900 | 大楞间距(纵向) l2(mm) |  | 900
二、计算
1、荷载计算
① | 底模自重 |  | 0.5×1093.35/763.65×1.2= |  | 0.85905 | kN/m2
② | 钢构自重 |  | 921.7/1042×1.2= |  | 1.0615 | kN/m2
③ | 施工人员及设备荷载 |  | 2.5×1093.35/763.65×1.4= |  | 5.0111 | kN/m2
线荷载为： | q1=k×(①+②+③)= |  |  | 6.2384 | kN/m2 | (用于强度验算)
| q2=k×(①+②)= |  |  | 1.7285 | kN/m2 | (用于挠度验算)
2、模板验算（按三跨连续梁计算）
计算简图
抗弯强度验算：
| M=0.10×q1×1000×l32= |  |  | 31582.1122 | N·mm
| σ=M/Wm= |  | 0.58485 | N/mm2 | ≤ | [fm]
其中： | [fm] 为夹板抗弯强度设计值 |  |  | 20 | N/mm2
符合要求
挠度验算：
| w=0.677×q2×1000×l34/100EmIm= |  |  | 0.015427 | mm | ≤ | [w]
其中： | [w]为允许挠度
| [w]=l3/400= |  | 0.5625 | mm
符合要求
3、小楞验算（按简支梁计算）
计算简图
抗弯强度验算：
| M=0.125×q1×l3×l22= |  |  | 142119.5048 | N·mm
| σ=M/Wl= |  | 1.7054 | N/mm2 | ≤ | [fm]
其中： | [fm] 为木材抗弯、抗拉强度设计值 |  |  |  | 13 | N/mm2
符合要求
挠度验算：
| w=5×q2×l3×l24/384ElIl= |  |  | 0.079737 | mm | ≤ | [w]
其中： | [w]为允许挠度
| [w]=l2/500= |  | 1.8 | mm
符合要求
4、大楞验算（按三跨连续梁计算）
计算简图
抗弯强度验算：
| M=0.10×q1×l2×l12= |  | 454782.4153 | N·mm
| σ=M/W= |  | 89.5241 | N/mm2 | ≤ | [f]
其中： | [f] 为钢材抗弯、抗拉强度设计值 |  |  | 205 | N/mm2
符合要求
挠度验算：
| w=0.677×q2×l2×l14/100EI= |  |  | 0.27516 | mm | ≤ | [w]
其中： | [w]为允许挠度
| [w]=l1/500= |  | 1.8 | mm
符合要求
5、钢管立柱验算
支模排架自重N'=(38.4×(l1+l2×(1+n))+15×(2+n))×n0×1.2= | [5 empty] | 5220.32 | N
每根立柱承受的荷载N：
| N=q1×l1×l2+N'= |  |  | 10.2735 | kN
一般按立柱的稳定性控制，可按两端铰，按受压弯构件简化计算
查建筑施工手册，搭接立杆容许荷载为 |  |  |  | 11.6 | kN
符合要求

## 木模 2
B1区域支撑架模板计算
一、假定条件及有关参数取值
B1箱型环状钢梁自重15.5t，支撑架区域范围为半径6.4m、影响范围1m的环形区域，影响面积约为40.19m2。
楼层净高H(m) |  | 31.6 | 横杆步距(mm) |  | 1800 | 步数n0 | 17.5556
模板形式 | 夹板+木楞方案 |  | 荷载折减系数k为： |  | 0.9
模板选用： | 落叶松胶合板 |  | 夹板厚度t0(mm) |  | 18
| 惯性矩Im(mm4) |  | 486000 | 截面抵抗矩Wm(mm3) |  |  | 54000
| 弹性模量Em(N/mm2) |  | 4000
内楞木选用： |  | 落叶松
| 楞木宽度b1(mm) |  | 50 | 楞木高度t1(mm) |  | 100
| 惯性矩Il(mm4) |  | 4166666.6667 | 截面抵抗矩Wl(mm3) |  |  | 83333.3333
| 木材的弹性模量El(N/mm2) |  |  | 10000
| 楞木净距l3(mm) |  | 250 | 小楞根数n | 1
外钢楞采用： |  | φ48×3.5钢管
截面积A（mm2） |  | 489 | 截面抵抗矩W(mm3) |  |  | 5080
截面惯性矩I(mm4) |  | 121900 | 钢材的弹性模量E(N/mm2) |  |  | 206000
大楞间距(劲向) l1(mm) |  | 500 | 大楞间距(环向) l2(mm) |  | 900
二、计算
1、荷载计算
① | 底模自重 |  | 0.5×1.2= |  | 0.6 | kN/m2
② | 钢构自重 |  | 155/40.19×1.2= |  | 4.628 | kN/m2
③ | 中心B2梁和玻璃自重 |  | 130/40.19×1.2= |  | 3.8816 | kN/m2
③ | 施工人员及设备荷载 |  | 2.5×1.4= |  | 3.5 | kN/m2
线荷载为： | q1=k×(①+②+③)= |  |  | 11.3486 | kN/m2 | (用于强度验算)
| q2=k×(①+②)= |  |  | 8.1986 | kN/m2 | (用于挠度验算)
2、模板验算（按三跨连续梁计算）
计算简图
抗弯强度验算：
| M=0.10×q1×1000×l32= |  |  | 70928.8847 | N·mm
| σ=M/Wm= |  | 1.3135 | N/mm2 | ≤ | [fm]
其中： | [fm] 为夹板抗弯强度设计值 |  |  | 20 | N/mm2
符合要求
挠度验算：
| w=0.677×q2×1000×l34/100EmIm= |  |  | 0.11153 | mm | ≤ | [w]
其中： | [w]为允许挠度
| [w]=l3/400= |  | 0.625 | mm
符合要求
3、小楞验算（按简支梁计算）
计算简图
抗弯强度验算：
| M=0.125×q1×l3×l22= |  |  | 287261.9829 | N·mm
| σ=M/Wl= |  | 3.4471 | N/mm2 | ≤ | [fm]
其中： | [fm] 为木材抗弯、抗拉强度设计值 |  |  |  | 13 | N/mm2
符合要求
挠度验算：
| w=5×q2×l3×l24/384ElIl= |  |  | 0.42024 | mm | ≤ | [w]
其中： | [w]为允许挠度
| [w]=l2/500= |  | 1.8 | mm
符合要求
4、大楞验算（按三跨连续梁计算）
计算简图
抗弯强度验算：
| M=0.10×q1×l2×l12= |  | 255343.9848 | N·mm
| σ=M/W= |  | 50.2646 | N/mm2 | ≤ | [f]
其中： | [f] 为钢材抗弯、抗拉强度设计值 |  |  | 205 | N/mm2
符合要求
挠度验算：
| w=0.677×q2×l2×l14/100EI= |  |  | 0.12433 | mm | ≤ | [w]
其中： | [w]为允许挠度
| [w]=l1/500= |  | 1 | mm
符合要求
5、钢管立柱验算
支模排架自重N'=(38.4×(l1+l2×(1+n))+15×(2+n))×n0×1.2= | [5 empty] | 2808.608 | N
每根立柱承受的荷载N：
| N=q1×l1×l2+N'= |  |  | 7.9155 | kN
一般按立柱的稳定性控制，可按两端铰，按受压弯构件简化计算
查建筑施工手册，搭接立杆容许荷载为 |  |  |  | 11.6 | kN
符合要求

## 参数
钢模折减系数： |  | 0.85
木模折减系数： |  | 0.9
振捣混凝土时荷载标准值：
| 对水平面模板可采用： |  | 2 | kN/m2
| 对垂直面模板可采用： |  | 4 | kN/m2