## 说明及目录
路面工程矿料掺配比例试验表
序号 | 编 号 | 名 称 | 试验规程 | 备注
1 |  | 表头填一次就可以了
2 | 试表401-1 | 粗集料筛分试验 | JTJ 058-2000
3 | 试表401-2 | 细集料筛分试验 | JTJ 058-2000
4 | 试表409 | 混合料级配组成试验 | JTJ 058-2000

## 表头一次填
表头一次填
1 | 建设项目名称
2 | 承包单位
3 | 监理单位
4 | 合同号
5 | 编 号
6 | 委托单位名称
7 | 委托单编号
8 | 试验单位
9 | 试验完成日期
10 | 现场桩号
11 | 试样描述
12 | 试验人签字
13 | 复核人签字
14 | 主管签字
注：您只需在此填写一次以上表头内容，后面各试验报告便已照样填好了。

## 粗集料筛分
试表401-1
0
粗集料筛分试验
承包单位： |  | 0 |  |  | 合同号： |  | 0
监理单位： |  | 0 |  |  | 编 号：
委托单位名称 |  | 0 |  |  | 试验单位 |  | 0
委托单编号 |  |  |  |  | 试验规程 |  | JTJ 058-2000
试验完成日期 |  | 0 |  |  | 试验人签字
现场桩号 |  | 0 |  |  | 复核人签字
试样描述 |  |  |  |  | 主管签字
试样质量 | #DIV/0! |  |  | 取样日期 | 0
筛孔尺寸（mm） | 分计筛余质量（g） |  |  | 分计筛余 | 累计筛余 | 通过率 | 规范规定通过率
| 1 | 2 | 平均 | （%） | （%） | （%）
31.5 |  |  | #DIV/0! | #DIV/0! | #DIV/0! | #DIV/0!
26.5 |  |  | #DIV/0! | #DIV/0! | #DIV/0! | #DIV/0!
19 |  |  | #DIV/0! | #DIV/0! | #DIV/0! | #DIV/0!
16 |  |  | #DIV/0! | #DIV/0! | #DIV/0! | #DIV/0!
13.2 |  |  | #DIV/0! | #DIV/0! | #DIV/0! | #DIV/0!
9.5 |  |  | #DIV/0! | #DIV/0! | #DIV/0! | #DIV/0!
4.75 |  |  | #DIV/0! | #DIV/0! | #DIV/0! | #DIV/0!
2.36 |  |  | #DIV/0! | #DIV/0! | #DIV/0! | #DIV/0!
1.18 |  |  | #DIV/0! | #DIV/0! | #DIV/0! | #DIV/0!
0.6 |  |  | #DIV/0! | #DIV/0! | #DIV/0! | #DIV/0!
0.3 |  |  | #DIV/0! | #DIV/0! | #DIV/0! | #DIV/0!
0.15 |  |  | #DIV/0! | #DIV/0! | #DIV/0! | #DIV/0!
0.075 |  |  | #DIV/0! | #DIV/0! | #DIV/0! | #DIV/0!
0 |  |  | #DIV/0! | #DIV/0! | 100 | 0
结论：
需掺配使用。
技术负责人： |  |  |  |  | 试验监理工程师：

## 细集料筛分
试表401-2
0
细集料筛分试验
承包单位： |  | 0 |  |  | 合同号： |  | 0
监理单位： |  | 0 |  |  | 编 号：
委托单位名称 |  | 0 |  |  | 试验单位 |  | 0
委托单编号 |  |  |  |  | 试验规程 |  | JTJ 058-2000
试验完成日期 |  | 0 |  |  | 试验人签字
现场桩号 |  | 0 |  |  | 复核人签字
试样描述 |  |  |  |  | 主管签字
试样质量 | #DIV/0! |  |  | 取样日期 | 0
筛孔尺寸（mm） | 分计筛余质量（g） |  |  | 分计筛余 | 累计筛余 | 通过率 | 规范规定通过率
| 1 | 2 | 平均 | （%） | （%） | （%）
13.2 |  |  | #DIV/0! | #DIV/0! | #DIV/0! | #DIV/0!
9.5 |  |  | #DIV/0! | #DIV/0! | #DIV/0! | #DIV/0!
4.75 |  |  | #DIV/0! | #DIV/0! | #DIV/0! | #DIV/0!
2.36 |  |  | #DIV/0! | #DIV/0! | #DIV/0! | #DIV/0!
1.18 |  |  | #DIV/0! | #DIV/0! | #DIV/0! | #DIV/0!
0.6 |  |  | #DIV/0! | #DIV/0! | #DIV/0! | #DIV/0!
0.3 |  |  | #DIV/0! | #DIV/0! | #DIV/0! | #DIV/0!
0.15 |  |  | #DIV/0! | #DIV/0! | #DIV/0! | #DIV/0!
0.075 |  |  | #DIV/0! | #DIV/0! | #DIV/0! | #DIV/0!
0 |  |  | #DIV/0! | #DIV/0! | 100 | 0
结论：
细度模数为
MX=通过率(4.75+2.36+1.18+0.6+0.3+0.15)/100
MX= | #DIV/0!
#DIV/0!
需掺配使用。
砂类型 | 粗 | 中 | 细
Mx | 3.7-3.1 | 3.0-2.3 | 2.2-1.6
技术负责人： |  |  |  |  | 试验监理工程师：

## 混合料级配
试表409
0
混合料级配组成试验
承包单位： |  | 0 |  |  |  | 合同号： |  |  | 0
监理单位： |  | 0 |  |  |  | 编 号：
委托单位名称 |  | 0 |  |  |  | 试验单位 |  |  | 0
委托单编号 | [5 empty] | 试验规程 |  |  | JTJ 058-2000
试验完成日期 |  | 0 |  |  |  | 试验人签字
现场桩号 |  | 0 |  |  |  | 复核人签字
试样描述 | [5 empty] | 主管签字
矿料组成 | 各种矿料分计筛余百分率（%） | [6 empty] | 组成后级配 |  |  | 规定级配范围通过（累计）（%）
| (1) | (2) | (3) | (4) | (5) | (6) | (7) | 分计 筛余（%） | 累计 筛余（%） | 通过（%）
| 材料1 | 材料2 | 材料3 | 材料4 | 材料5
筛孔mm | 28.7 | 20.2 | 20.1 | 13.6 | 17.4 | [5 empty] | 下限 | ～ | 上限
37.5 | [7 empty] | 0 | 0 | 100 | 100 | ～ | 100
31.5 | 各种矿料分计筛余百分率（%） (1): 40 | 11.5 | 11.5 | 88.5 | 85 | ～ | 92
26.5 | 各种矿料分计筛余百分率（%） (1): 30 | 8.6 | 20.1 | 79.9 | 75 | ～ | 85
19 | 各种矿料分计筛余百分率（%） (1): 20; 各种矿料分计筛余百分率（%） (2): 20 | 9.8 | 29.9 | 70.1 | 65 | ～ | 75
16 | 各种矿料分计筛余百分率（%） (1): 10; 各种矿料分计筛余百分率（%） (2): 40 | 11 | 40.9 | 59.1 | 55 | ～ | 65
13.2 | 各种矿料分计筛余百分率（%） (2): 20; 各种矿料分计筛余百分率（%） (3): 20 | 8.1 | 49 | 51 | 45 | ～ | 55
9.5 | 各种矿料分计筛余百分率（%） (2): 10; 各种矿料分计筛余百分率（%） (3): 40 | 10.1 | 59.1 | 40.9 | 38 | ～ | 48
4.75 | 各种矿料分计筛余百分率（%） (2): 10; 各种矿料分计筛余百分率（%） (3): 20 | 6 | 65.1 | 34.9 | 30 | ～ | 40
2.36 | 各种矿料分计筛余百分率（%） (3): 10; 各种矿料分计筛余百分率（%） (4): 20 | 4.7 | 69.8 | 30.2 | 25 | ～ | 35
1.18 | 各种矿料分计筛余百分率（%） (3): 10; 各种矿料分计筛余百分率（%） (4): 40 | 7.5 | 77.3 | 22.7 | 20 | ～ | 30
0.6 | 各种矿料分计筛余百分率（%） (4): 20 | 2.7 | 80 | 20 | 15 | ～ | 25
0.3 | 各种矿料分计筛余百分率（%） (4): 20; 各种矿料分计筛余百分率（%） (5): 20 | 6.2 | 86.2 | 13.8 | 10 | ～ | 18
0.15 | 各种矿料分计筛余百分率（%） (5): 30 | 5.2 | 91.4 | 8.6 | 5 | ～ | 12
0.075 | 各种矿料分计筛余百分率（%） (5): 40 | 7 | 98.4 | 1.6 | 0 | ～ | 5
0 | 各种矿料分计筛余百分率（%） (5): 10 | 1.7 | 100 | 0 | 0 | ～ | 0
结论:
各点均在范围之内，符合规范要求。
技术负责人： | 各种矿料分计筛余百分率（%） (6): 试验监理工程师：
百分率%
规格mm

## 混合料级配(对数)
试表409
0
混合料级配组成试验
承包单位： |  | 0 |  |  |  | 合同号： |  |  | 0
监理单位： |  | 0 |  |  |  | 编 号：
委托单位名称 |  | 0 |  |  |  | 试验单位 |  |  | 0
委托单编号 | [5 empty] | 试验规程 |  |  | JTJ 058-2000
试验完成日期 |  | 0 |  |  |  | 试验人签字
现场桩号 |  | 0 |  |  |  | 复核人签字
试样描述 | [5 empty] | 主管签字
矿料组成 | 各种矿料分计筛余百分率（%） | [6 empty] | 组成后级配 |  |  | 规定级配范围通过（累计）（%）
| (1) | (2) | (3) | (4) | (5) | (6) | (7) | 分计 筛余（%） | 累计 筛余（%） | 通过（%）
| 材料1 | 材料2 | 材料3 | 材料4 | 材料5
筛孔0.01mm | 28.7 | 20.2 | 20.1 | 13.6 | 17.4 | [5 empty] | 下限 | ～ | 上限
3750 | [7 empty] | 0 | 0 | 100 | 100 | ～ | 100
3150 | 各种矿料分计筛余百分率（%） (1): 40 | 11.5 | 11.5 | 88.5 | 85 | ～ | 92
2650 | 各种矿料分计筛余百分率（%） (1): 30 | 8.6 | 20.1 | 79.9 | 75 | ～ | 85
1900 | 各种矿料分计筛余百分率（%） (1): 20; 各种矿料分计筛余百分率（%） (2): 20 | 9.8 | 29.9 | 70.1 | 65 | ～ | 75
1600 | 各种矿料分计筛余百分率（%） (1): 10; 各种矿料分计筛余百分率（%） (2): 40 | 11 | 40.9 | 59.1 | 55 | ～ | 65
1320 | 各种矿料分计筛余百分率（%） (2): 20; 各种矿料分计筛余百分率（%） (3): 20 | 8.1 | 49 | 51 | 45 | ～ | 55
950 | 各种矿料分计筛余百分率（%） (2): 10; 各种矿料分计筛余百分率（%） (3): 40 | 10.1 | 59.1 | 40.9 | 38 | ～ | 48
475 | 各种矿料分计筛余百分率（%） (2): 10; 各种矿料分计筛余百分率（%） (3): 20 | 6 | 65.1 | 34.9 | 30 | ～ | 40
236 | 各种矿料分计筛余百分率（%） (3): 10; 各种矿料分计筛余百分率（%） (4): 20 | 4.7 | 69.8 | 30.2 | 25 | ～ | 35
118 | 各种矿料分计筛余百分率（%） (3): 10; 各种矿料分计筛余百分率（%） (4): 40 | 7.5 | 77.3 | 22.7 | 20 | ～ | 30
60 | 各种矿料分计筛余百分率（%） (4): 20 | 2.7 | 80 | 20 | 15 | ～ | 25
30 | 各种矿料分计筛余百分率（%） (4): 20; 各种矿料分计筛余百分率（%） (5): 20 | 6.2 | 86.2 | 13.8 | 10 | ～ | 18
15 | 各种矿料分计筛余百分率（%） (5): 30 | 5.2 | 91.4 | 8.6 | 5 | ～ | 12
7.5 | 各种矿料分计筛余百分率（%） (5): 40 | 7 | 98.4 | 1.6 | 0 | ～ | 5
0.01 | 各种矿料分计筛余百分率（%） (5): 10 | 1.7 | 100 | 0 | 0 | ～ | 0
结论:
各点均在范围之内，符合规范要求。
技术负责人： | 各种矿料分计筛余百分率（%） (6): 试验监理工程师：
百分率%
规格mm