## Sheet1
代号 |  | 单位 | 585 | 792 | 9465 | 9470 | 9524 | 9543 | 9512 | 9527 | 9535 | 9536 | 9544 | 9545
费用项目 |  |  | 注浆机 | 喷粉搅拌机 | 振动压路机 |  | 沥青混合料 | 轮胎式压路机 | 沥青混合料拌和设备 |  |  |  | 400t液压打桩机 | 射流真空泵
摊铺机
[5 empty] | 机械自身重量t |  | 最大摊铺宽度 | 机械自身重量t | 生产能力t/h |  |  |  | 400t压力 | 抽气速度204m3/h
[5 empty] | 11 | 13 | 12m | 26t(国产) | 120 | 160 | 240 | 320
不变费用 | 折旧费 | 元 | 66.7 | 52.27 | 388 | 436.5 | 1940 | 110.22 | 3031.25 | 3865.98 | 6062.5 | 7881.25 | 1733.91 | 10.41
| 大修理费 | 元 | 12.63 | 14.5 | 100 | 100 | 555.55 | 45.45 | 312.5 | 375 | 500 | 625 | 406.58 | 2.15
| 经常修理费 | 元 | 12.12 | 32.77 | 270 | 300 | 1111.11 | 136.35 | 906.25 | 1087.5 | 1450 | 1812.5 | 1671.04 | 4.62
| 安拆及辅助设施 | 元 | 7.41 | [10 empty] | 3.08
| 小计 | 元 | 98.86 | 99.54 | 758 | 836.5 | 3606.66 | 292.02 | 4250 | 5328.48 | 8012.5 | 10318.75 | 3811.53 | 20.26
可变费用 | 人工 | 工日 | 1 | 2 | 2 | 2 | 3 | 2 | 6 | 6 | 6 | 6 | 2
| 重油 | kg | [6 empty] | 4224 | 5544 | 8184 | 10736
| 柴油 | kg |  |  | 96.78 | 101.62 | 120 | 93.16 |  |  |  |  | 96.25
| 电 | kw.h | 15.63 | 195 |  |  |  |  | 2117.93 | 2473 | 4049 | 5606.29 |  | 53.8
| 养路费及车船使用费 | 元
定额基价 |  | 元 | 119.57 | 190.08 | 1013 | 1102.3 | 3930.72 | 538.33 | 9627.9 | 12264.9 | 18325.7 | 23906.36 | 4064.95 | 36.4
市场价 |  | 元 |  |  | 1177 | 1275 | 4220.76 | 696.7 | 16601.65 | 21203.2 | 31799.2 | 41787.56
注：代号为9465到9536之间所列机械除轮胎式压路机为国产外，其余都为进口设备。

## Sheet2
浙江省公路工程补充机械台班定额
编号 | 名称 | 合计 | 不变费用 | 可变费用 | 机械工 | 汽油 | 柴油 | 重油 | 液化燃料 | 煤 | 电 | 木柴
585 | 注浆机 | 119.57 | 98.86 | 20.71 | 1 | [5 empty] | 15.63
792 | 喷粉搅拌机 | 190.08 | 99.54 | 90.54 | 2 | [5 empty] | 195
9465 | 11t振动压路机 | 1012.634 | 758 | 254.634 | 2 |  | 96.78
9470 | 13t振动压路机 | 1102.266 | 836.5 | 265.766 | 2 |  | 101.62
9524 | 12m沥青混合料摊铺机 | 3930.72 | 3606.66 | 324.06 | 3 |  | 120
9543 | 26t轮胎式压路机(国产) | 538.328 | 292.02 | 246.308 | 2 |  | 93.16
9512 | 120t/h沥青混合料拌和设备 | 9627.899 | 4250 | 5377.899 | 6 |  |  | 4224 |  |  | 2117.93
9527 | 160t/h沥青混合料拌和设备 | 12264.9 | 5328.48 | 6936.42 | 6 |  |  | 5544 |  |  | 2473
9535 | 240t/h沥青混合料拌和设备 | 18325.72 | 8012.5 | 10313.22 | 6 |  |  | 8184 |  |  | 4049
9536 | 320t/h沥青混合料拌和设备 | 23906.357 | 10318.75 | 13587.607 | 6 |  |  | 10736 |  |  | 5606.29
注：本表所列机械除轮胎式压路机为国产外，其余都为进口设备。