## 夹角计算
各镇墩转弯处夹角计算
编号 | 桩号 | 高程 | θ | 与水平线夹角 |  | 两轴线
|  |  |  | 上游α1 | 下游α2 | 水平夹角
0 | 0+000 | 1284.365 | 4.861 | 0 | 4.861 | 11.23
1 | 0+72.484 | 1278.2 | 2.6 | 4.861 | 7.461 | 26.957
1' | 0+148.623 | 1268.228 | 3.953 | 7.461 | 11.414 | 4.698
2 | 0+227.082 | 1252.387 | 0.981 | 11.414 | 12.395 | 55.788
3 | 0+313.838 | 1233.32 | -8.027 | 12.395 | 4.368 | 43.734
4 | 0+384.103 | 1227.952 | 0 | 4.368 | 4.368 | 0
5 | 0+460.443 | 1222.12 | 7.392 | 4.368 | 11.76 | 0
6 | 0+547.034 | 1204.093 | -5.822 | 11.76 | 5.938 | 0
7 | 0+656.488 | 1192.707 | 0 | 5.938 | 5.938 | 0
8 | 0+765.953 | 1182.32 | 0 | 5.938 | 5.938 | 0
9 | 0+852.558 | 1172.311 | 7.809 | 5.938 | 13.747 | 0
10 | 0+956.557 | 1146.866 | 19.2 | 13.747 | 32.947 | 34.87
11 | 1+033.535 | 1096.975 | 2.302 | 32.947 | 35.249 | 2.246
12 | 1+110.809 | 1042.362 | 1.69 | 35.249 | 36.939 | 0
13 | 1+163.99 | 1002.373 | -1.68 | 36.939 | 35.259 | 0
14 | 1+235.37 | 951.907 | -7.753 | 35.259 | 27.506 | 0
15 | 1+370.184 | 912.95 | -14.872 | 27.506 | 12.634 | 0
16 | 1+403.046 | 892.134 | 16.677 | 12.634 | 29.311 | 0
17 | 1+487.287 | 844.836 | 5.878 | 29.311 | 35.189 | 0
18 | 1+593.986 | 769.597 | -25.726 | 35.189 | 9.463 | 0
19 | 1+692.107 | 753.241 | -3.99 | 9.463 | 5.473 | 0
20 | 1+791.637 | 743.705 | 7.849 | 5.473 | 13.322 | 0
21 | 1+902.934 | 717.576 | 11.188 | 13.322 | 24.51 | 0
22 | 1+962.576 | 689.948 | 1.297 | 24.51 | 25.807 | 0
23 | 2+030.337 | 657.181 | 0 | 25.807 | 25.807 | 0
24 | 2+128.885 | 609.526 | 1.037 | 25.807 | 26.844 | 0
25 | 2+214.830 | 566.029 | -4.691 | 26.844 | 22.153
26 | 2+302.684 | 530.26 | -3.857 | 22.153 | 18.296 | 0
27 | 2+403.856 | 496.808 | 11.647 | 18.296 | 29.943 | 26.44
28 | 2+466.760 | 460.573 | -29.943 | 29.943 | 0 | 0
28' | 2+466.76 | 460.573 | -29.943 | 29.943 | 29.943 | 55
29 | 2472.788 | 460.573 | -29.943 | 29.943 | 0 | 55

## 镇墩转弯处水头
各镇墩转弯处水头
编号 | 管长（M） | 高程（M） | 设计情况水头（M） | 校核情况水头（M）
0 | 0 | 1284.365 | 6.635
1 | 72.484 | 1278.2 | 16.4601
1' | 148.623 | 1268.228 | 30.2768
2 | 227.082 | 1252.387 | 50.0796
3 | 313.838 | 1233.32 | 73.5274
4 | 384.103 | 1227.952 | 82.4434
5 | 460.443 | 1222.12 | 92.1302
6 | 547.034 | 1204.093 | 114.5297
7 | 656.488 | 1192.707 | 131.4426
8 | 765.953 | 1182.32 | 147.3571
9 | 852.558 | 1172.311 | 161.7392
10 | 956.557 | 1146.866 | 192.4357
11 | 1033.535 | 1096.975 | 246.2137
12 | 1110.809 | 1042.362 | 304.7287
13 | 1163.99 | 1002.373 | 347.4031
14 | 1235.37 | 951.907 | 401.4735
15 | 1370.184 | 912.95 | 447.238
16 | 1403.046 | 892.134 | 469.7134
17 | 1487.287 | 844.836 | 521.2651
18 | 1593.986 | 769.597 | 601.8919
19 | 1692.107 | 753.241 | 623.2026
20 | 1791.637 | 743.705 | 637.7644
21 | 1902.934 | 717.576 | 669.5134
22 | 1962.576 | 689.948 | 700.153
23 | 2030.337 | 657.181 | 736.3417
24 | 2128.885 | 609.526 | 788.9729
25 | 2214.83 | 566.029 | 836.8097
26 | 2302.684 | 530.26 | 877.0149
27 | 2403.856 | 496.808 | 915.5756
28 | 2466.76 | 460.573 | 954.987
28' | 2466.76 | 460.573 | 954.987
29 | 2472.788 | 460.573 | 955.2914

## 钢管每米自重计算
钢管每米自重计算(不考虑加劲环)
镇墩编号 | 桩号 | δ(mm) | D(m) | qs | qw
0~3 | 0+0009~0+360.797 | 0.006 | 0.603 | 0.8918 | 2.77
3~10 | 0+360.797~0+954.516 | 0.008 | 0.604 | 1.191 | 2.77
10~12 | 0+954.516~1+157.903 | 0.01 | 0.605 | 1.4913 | 2.77
12~13 | 1+157.903~1+258.867 | 0.012 | 0.606 | 1.7925 | 2.77
13~15 | 1+258.867~1+438.293 | 0.014 | 0.607 | 2.0947 | 2.77
15~17 | 1+438.293~1+587.209 | 0.016 | 0.608 | 2.3979 | 2.77
17~20 | 1+587.209~1+916.914 | 0.018 | 0.609 | 2.702 | 2.77
20~23 | 1+916.914.~2+238.819 | 0.02 | 0.61 | 3.0072 | 2.77
23~24 | 2+238.819~2+350.619 | 0.022 | 0.611 | 3.3133 | 2.77
24~26 | 2+350.619~2+461.101 | 0.024 | 0.612 | 3.6204 | 2.77
26~27 | 2+455.359~2+465.369 | 0.024 | 0.61 | 3.6086 | 2.77
28~29 |  | 0.024 | 0.31 | 1.8339 | 2.77
管内流速:V=Q/F=0.886/(3.14/4*0.6^2)=3.13m/s ( 26号之前管内流速)V=Q/F=0.443/(3.14/4*0.3^2)=6.27m/s

## 各镇墩钢管上下游转弯处及伸缩处水头计算
各镇墩内钢管上.下游转弯处及伸缩节处水头计算
编号 | L1 | L2 | a1 | a2 | 两轴线 | H | H上 | H下 | H伸
0 | 0 | 36.242 | 0 | 4.861 | 水平夹角 | 6.635 | 6.635 | 6.6494 | 9.7045
1 | 36.242 | 38.12 | 4.861 | 7.461 | 11.23 | 16.4601 | 16.4457 | 16.4941 | 21.4075
1' | 38.12 | 2 | 7.461 | 11.414 | 26.957 | 30.2768 | 30.2428 | 30.3566 | 30.6724
2 | 37.2295 | 2 | 11.414 | 12.395 | 4.698 | 50.0796 | 49.9998 | 50.1738 | 50.5087
3 | 41.378 | 35.1325 | 12.395 | 4.368 | 55.788 | 73.5274 | 73.4331 | 73.539 | 76.2018
4 | 35.1325 | 38.17 | 4.368 | 4.368 | 43.734 | 82.4434 | 82.4318 | 82.4551 | 85.3491
5 | 38.17 | 2 | 4.368 | 11.76 | 0 | 92.1302 | 92.1186 | 92.215 | 92.5377
6 | 84.591 | 54.727 | 11.76 | 5.938 | 0 | 114.5297 | 114.4449 | 114.5512 | 120.1885
7 | 54.727 | 54.7325 | 5.938 | 5.938 | 0 | 131.4426 | 131.4211 | 131.4641 | 137.102
8 | 54.7325 | 43.3025 | 5.938 | 5.938 | 0 | 147.3571 | 147.3356 | 147.3786 | 151.8346
9 | 43.3025 | 2 | 5.938 | 13.747 | 0 | 161.7392 | 161.7177 | 161.8554 | 162.2143
10 | 101.999 | 2 | 13.747 | 32.947 | 0 | 192.4357 | 192.3196 | 193.1399 | 193.523
11 | 74.987 | 2 | 32.947 | 35.249 | 34.87 | 246.2137 | 245.5096 | 247.0286 | 247.3675
12 | 75.274 | 2 | 35.249 | 36.939 | 2.246 | 304.7287 | 303.9139 | 305.6314 | 305.9301
13 | 51.181 | 2 | 36.939 | 35.259 | 0 | 347.4031 | 346.5004 | 348.2185 | 348.5572
14 | 69.38 | 2 | 35.259 | 27.506 | 0 | 401.4735 | 400.6582 | 401.9539 | 402.3967
15 | 132.814 | 2 | 27.506 | 12.634 | 0 | 447.238 | 446.7575 | 447.3359 | 447.6752
16 | 30.862 | 2 | 12.634 | 29.311 | 0 | 469.7134 | 469.6154 | 470.2625 | 470.692
17 | 82.241 | 2 | 29.311 | 35.189 | 0 | 521.2651 | 520.716 | 522.0769 | 522.4172
18 | 104.699 | 2 | 35.189 | 9.463 | 0 | 601.8919 | 601.0801 | 601.9467 | 602.2206
19 | 96.121 | 2 | 9.463 | 5.473 | 0 | 623.2026 | 623.1478 | 623.2209 | 623.3933
20 | 97.53 | 2 | 5.473 | 13.322 | 0 | 637.7644 | 637.7461 | 637.8734 | 638.225
21 | 109.297 | 2 | 13.322 | 24.51 | 0 | 669.5134 | 669.4044 | 669.8913 | 670.3427
22 | 57.642 | 2 | 24.51 | 25.807 | 0 | 700.153 | 699.7751 | 700.5736 | 701.0233
23 | 65.761 | 2 | 25.807 | 25.807 | 0 | 736.3417 | 735.9211 | 736.7622 | 737.2119
24 | 96.548 | 2 | 25.807 | 26.844 | 0 | 788.9729 | 788.5523 | 789.4295 | 789.8756
25 | 83.945 | 2 | 26.844 | 22.153 | 0 | 836.8097 | 836.3531 | 837.1164 | 837.5635
26 | 85.854 | 2 | 22.153 | 18.296 | 0 | 877.0149 | 876.7082 | 877.2223 | 877.6425
27 | 51.634 | 2 | 18.296 | 29.943 | 26.44 | 915.5756 | 915.3683 | 916.1501 | 916.5735
28 | 60.904 | 2 | 29.943 | 0 | 0 | 954.987 | 954.4126 | 954.987 | 954.987
28' | 60.904 | 2 | 29.943 | 29.943 | 55 | 954.987 | 954.4126 | 955.5614 | 955.9848
29 | 12 | 2 | 29.943 | 0 | 55 | 955.2914 | 954.717 | 955.2914 | 955.2914

## A1计算
各镇墩轴向力A1计算
编号 | L1 | L2 | a1 | a2 | qs1 | qs2 | A1 | A1'
0 | 0 | 36.242 | 0 | 4.861 | 0.89 | 0.89 | 0 | 2.7319
1 | 36.242 | 38.12 | 4.861 | 7.461 | 0.89 | 0.89 | 2.7319 | 4.4032
1' | 38.12 | 2 | 7.461 | 11.414 | 0.89 | 0.89 | 4.4032 | 0.35208
2 | 37.2295 | 2 | 11.414 | 12.395 | 0.89 | 1.19 | 6.5539 | 0.51061
3 | 41.378 | 35.1325 | 12.395 | 4.368 | 1.19 | 1.19 | 10.5641 | 3.1826
4 | 35.1325 | 38.17 | 4.368 | 4.368 | 1.19 | 1.19 | 3.1826 | 3.4577
5 | 38.17 | 2 | 4.368 | 11.76 | 1.19 | 1.19 | 3.4577 | 0.48483
6 | 84.591 | 54.727 | 11.76 | 5.938 | 1.19 | 1.19 | 20.5062 | 6.7339
7 | 54.727 | 54.7325 | 5.938 | 5.938 | 1.19 | 1.19 | 6.7339 | 6.7346
8 | 54.7325 | 43.3025 | 5.938 | 5.938 | 1.19 | 1.19 | 6.7346 | 5.3282
9 | 43.3025 | 2 | 5.938 | 13.747 | 1.19 | 1.49 | 5.3282 | 0.7078
10 | 101.999 | 2 | 13.747 | 32.947 | 1.49 | 1.49 | 36.0975 | 1.62
11 | 74.987 | 2 | 32.947 | 35.249 | 1.49 | 1.79 | 60.7388 | 2.0652
12 | 75.274 | 2 | 35.249 | 36.939 | 1.79 | 2.09 | 77.7286 | 2.5109
13 | 51.181 | 2 | 36.939 | 35.259 | 2.09 | 2.09 | 64.2562 | 2.4119
14 | 69.38 | 2 | 35.259 | 27.506 | 2.4 | 2.4 | 96.0805 | 2.2158
15 | 132.814 | 2 | 27.506 | 12.634 | 2.4 | 2.4 | 147.1448 | 1.0493
16 | 30.862 | 2 | 12.634 | 29.311 | 2.4 | 2.7 | 16.1924 | 2.6423
17 | 82.241 | 2 | 29.311 | 35.189 | 2.7 | 2.7 | 108.6547 | 3.1105
18 | 104.699 | 2 | 35.189 | 9.463 | 2.7 | 2.7 | 162.8338 | 0.88737
19 | 96.121 | 2 | 9.463 | 5.473 | 2.7 | 3.01 | 42.6475 | 0.57388
20 | 97.53 | 2 | 5.473 | 13.322 | 3.01 | 3.01 | 27.9851 | 1.3865
21 | 109.297 | 2 | 13.322 | 24.51 | 3.01 | 3.01 | 75.7679 | 2.4962
22 | 57.642 | 2 | 24.51 | 25.807 | 3.01 | 3.31 | 71.9436 | 2.8806
23 | 65.761 | 2 | 25.807 | 25.807 | 3.31 | 3.62 | 94.7155 | 3.1504
24 | 96.548 | 2 | 25.807 | 26.844 | 3.62 | 3.62 | 152.0815 | 3.2678
25 | 83.945 | 2 | 26.844 | 22.153 | 3.62 | 3.62 | 137.1569 | 2.7288
26 | 85.854 | 2 | 22.153 | 18.296 | 3.62 | 3.62 | 117.1372 | 2.2717
27 | 51.634 | 2 | 18.296 | 29.943 | 3.62 | 3.62 | 58.6488 | 3.6121
28 | 60.904 | 2 | 29.943 | 0 | 3.62 | 3.62 | 109.9956 | 0
28' | 60.904 | 2 | 29.943 | 29.943 | 3.62 | 1.83 | 109.9956 | 1.826
29 | 12 | 2 | 29.943 | 0 | 1.83 | 1.83 | 10.956 | 0
末端镇墩A2计算
编号 |  | D |  | H |  | A2
28 |  | 0.31 |  | 954.99 |  | 706.742
29 |  | 0.31 |  | 954.99 |  | 706.742

## A3计算
各镇墩轴向力A3计算
编号 | D | H上 | H下 | A3 | A3'
0 | 0.6 | 6.635 | 6.6494 | 18.3755 | -18.4154
1 | 0.6 | 16.4457 | 16.4941 | 45.5461 | -45.68
1' | 0.6 | 30.2428 | 30.3566 | 83.7568 | -84.072
2 | 0.6 | 49.9998 | 50.1738 | 138.4734 | -138.9555
3 | 0.6 | 73.4331 | 73.539 | 203.3716 | -203.6648
4 | 0.6 | 82.4318 | 82.4551 | 228.2932 | -228.3576
5 | 0.6 | 92.1186 | 92.215 | 255.1207 | -255.3877
6 | 0.6 | 114.4449 | 114.5512 | 316.9529 | -317.2472
7 | 0.6 | 131.4211 | 131.4641 | 363.9682 | -364.0872
8 | 0.6 | 147.3356 | 147.3786 | 408.043 | -408.1621
9 | 0.6 | 161.7177 | 161.8554 | 447.8741 | -448.2553
10 | 0.6 | 192.3196 | 193.1399 | 532.6252 | -534.8971
11 | 0.6 | 245.5096 | 247.0286 | 679.9338 | -684.1407
12 | 0.6 | 303.9139 | 305.6314 | 841.6835 | -846.4402
13 | 0.6 | 346.5004 | 348.2185 | 959.626 | -964.384
14 | 0.6 | 400.6582 | 401.9539 | 1109.6148 | -1113.2034
15 | 0.6 | 446.7575 | 447.3359 | 1237.286 | -1238.8879
16 | 0.6 | 469.6154 | 470.2625 | 1300.5905 | -1302.3825
17 | 0.6 | 520.716 | 522.0769 | 1442.1126 | -1445.8816
18 | 0.6 | 601.0801 | 601.9467 | 1664.6794 | -1667.0793
19 | 0.6 | 623.1478 | 623.2209 | 1725.7955 | -1725.9977
20 | 0.6 | 637.7461 | 637.8734 | 1766.2252 | -1766.5777
21 | 0.6 | 669.4044 | 669.8913 | 1853.902 | -1855.2505
22 | 0.6 | 699.7751 | 700.5736 | 1938.0132 | -1940.2246
23 | 0.6 | 735.9211 | 736.7622 | 2038.1187 | -2040.4483
24 | 0.6 | 788.5523 | 789.4295 | 2183.8798 | -2186.3091
25 | 0.6 | 836.3531 | 837.1164 | 2316.2632 | -2318.3772
26 | 0.6 | 876.7082 | 877.2223 | 2428.0258 | -2429.4496
27 | 0.6 | 915.3683 | 916.1501 | 2535.0941 | -2537.2592
28 | 0.3 | 954.4126 | 954.987 | 660.8066 | -661.2043
28' | 0.3 | 954.4126 | 955.5614 | 660.8066 | -661.6021
29 | 0.3 | 954.717 | 955.2914 | 661.0174 | -661.4151

## A4计算
各镇墩轴向力A4计算
编号 | D01 | D02 | H | A4 | A4'
0 |  |  | 6.635 | 0
1 |  |  | 16.4601 | 0
1' |  |  | 30.2768 | 0
2 |  |  | 50.0796 | 0
3 |  |  | 73.5274 | 0
4 |  |  | 82.4434 | 0
5 |  |  | 92.1302 | 0
6 |  |  | 114.5297 | 0
7 |  |  | 131.4426 | 0
8 |  |  | 147.3571 | 0
9 |  |  | 161.7392 | 0
10 |  |  | 192.4357 | 0
11 |  |  | 246.2137 | 0
12 |  |  | 304.7287 | 0
13 |  |  | 347.4031 | 0
14 |  |  | 401.4735 | 0
15 |  |  | 447.238 | 0
16 |  |  | 469.7134 | 0
17 |  |  | 521.2651 | 0
18 |  |  | 601.8919 | 0
19 |  |  | 623.2026 | 0
20 |  |  | 637.7644 | 0
21 |  |  | 669.5134 | 0
22 |  |  | 700.153 | 0
23 |  |  | 736.3417 | 0
24 |  |  | 788.9729 | 0
25 | 0 | 0 | 836.8097 | 0
26 | 0 | 0 | 877.0149 | 0
27 | 0 | 0 | 915.5756 | 0
28 | 0.6 | 0.3 | 954.987 | 1985.6371
28' | 0.6 | 0.3 | 954.987 | 1985.6371
29 | 0.3 | 0.3 | 955.2914 | 0

## A6计算
各镇墩轴向力A6计算
编号 | D1 | b1 | f1 | H伸 | A6 | A6'
0 | 0.6 | 0.8 | 0.2 | 9.7045 | 0 | -28.6976
1 | 0.6 | 0.8 | 0.2 | 21.4075 | 28.6976 | -63.3048
1' | 0.6 | 0.8 | 0.2 | 30.6724 | 63.3048 | -90.7021
2 | 0.6 | 0.8 | 0.2 | 50.5087 | 90.7021 | -149.3605
3 | 0.6 | 0.8 | 0.2 | 76.2018 | 149.3605 | -225.3383
4 | 0.6 | 0.8 | 0.2 | 85.3491 | 225.3383 | -252.388
5 | 0.6 | 0.8 | 0.2 | 92.5377 | 252.388 | -273.6456
6 | 0.6 | 0.8 | 0.2 | 120.1885 | 273.6456 | -355.4125
7 | 0.6 | 0.8 | 0.2 | 137.102 | 355.4125 | -405.4278
8 | 0.6 | 0.8 | 0.2 | 151.8346 | 405.4278 | -448.994
9 | 0.6 | 0.8 | 0.2 | 162.2143 | 448.994 | -479.6881
10 | 0.6 | 0.8 | 0.2 | 193.523 | 479.6881 | -572.2718
11 | 0.6 | 0.8 | 0.2 | 247.3675 | 572.2718 | -731.497
12 | 0.6 | 0.8 | 0.2 | 305.9301 | 731.497 | -904.6741
13 | 0.6 | 0.8 | 0.2 | 348.5572 | 904.6741 | -1030.7276
14 | 0.6 | 0.8 | 0.2 | 402.3967 | 1030.7276 | -1189.938
15 | 0.6 | 0.8 | 0.2 | 447.6752 | 1189.938 | -1323.8321
16 | 0.6 | 0.8 | 0.2 | 470.692 | 1323.8321 | -1391.8957
17 | 0.6 | 0.8 | 0.2 | 522.4172 | 1391.8957 | -1544.8536
18 | 0.6 | 0.8 | 0.2 | 602.2206 | 1544.8536 | -1780.8424
19 | 0.6 | 0.8 | 0.2 | 623.3933 | 1780.8424 | -1843.4526
20 | 0.6 | 0.8 | 0.2 | 638.225 | 1843.4526 | -1887.3121
21 | 0.6 | 0.8 | 0.2 | 670.3427 | 1887.3121 | -1982.2881
22 | 0.6 | 0.8 | 0.2 | 701.0233 | 1982.2881 | -2073.0145
23 | 0.6 | 0.8 | 0.2 | 737.2119 | 2073.0145 | -2180.0288
24 | 0.6 | 0.8 | 0.2 | 789.8756 | 2180.0288 | -2335.7619
25 | 0.6 | 0.8 | 0.2 | 837.5635 | 2335.7619 | -2476.7811
26 | 0.6 | 0.8 | 0.2 | 877.6425 | 2476.7811 | -2595.2997
27 | 0.6 | 0.8 | 0.2 | 916.5735 | 2595.2997 | -2710.4236
28 | 0.3 | 0.8 | 0.2 | 954.987 | 1355.2118 | -1412.0086
28' | 0.3 | 0.8 | 0.2 | 955.9848 | 1412.0086 | -1413.484
29 | 0.3 | 0.8 | 0.2 | 955.2914 | 1413.484 | -1412.4587

## A7计算
各镇墩轴向力A7计算
编号 | qs1 | qs2 | qw | L1 | L2 | f2 | a1 | a2 | A7 | A7'
0 | 0.89 | 0.89 | 2.77 | 0 | 36.242 | 0.3 | 0 | 4.861 | 0 | -39.6507
1 | 0.89 | 0.89 | 2.77 | 36.242 | 38.12 | 0.3 | 4.861 | 7.461 | 39.6507 | -41.5017
1' | 0.89 | 0.89 | 2.77 | 38.12 | 2 | 0.3 | 7.461 | 11.414 | 41.5017 | -2.1526
2 | 0.89 | 1.19 | 2.77 | 37.2295 | 2 | 0.3 | 11.414 | 12.395 | 40.0704 | -2.3207
3 | 1.19 | 1.19 | 2.77 | 41.378 | 35.1325 | 0.3 | 12.395 | 4.368 | 48.0124 | -41.6163
4 | 1.19 | 1.19 | 2.77 | 35.1325 | 38.17 | 0.3 | 4.368 | 4.368 | 41.6163 | -45.2144
5 | 1.19 | 1.19 | 2.77 | 38.17 | 2 | 0.3 | 4.368 | 11.76 | 45.2144 | -2.3262
6 | 1.19 | 1.19 | 2.77 | 84.591 | 54.727 | 0.3 | 11.76 | 5.938 | 98.3869 | -64.6672
7 | 1.19 | 1.19 | 2.77 | 54.727 | 54.7325 | 0.3 | 5.938 | 5.938 | 64.6672 | -64.6737
8 | 1.19 | 1.19 | 2.77 | 54.7325 | 43.3025 | 0.3 | 5.938 | 5.938 | 64.6737 | -51.1676
9 | 1.19 | 1.49 | 2.77 | 43.3025 | 2 | 0.3 | 5.938 | 13.747 | 51.1676 | -2.4829
10 | 1.49 | 1.49 | 2.77 | 101.999 | 2 | 0.3 | 13.747 | 32.947 | 126.6244 | -2.1453
11 | 1.49 | 1.79 | 2.77 | 74.987 | 2 | 0.3 | 32.947 | 35.249 | 80.4361 | -2.2349
12 | 1.79 | 2.09 | 2.77 | 75.274 | 2 | 0.3 | 35.249 | 36.939 | 84.1131 | -2.3313
13 | 2.09 | 2.09 | 2.77 | 51.181 | 2 | 0.3 | 36.939 | 35.259 | 59.6581 | -2.3816
14 | 2.4 | 2.4 | 2.77 | 69.38 | 2 | 0.3 | 35.259 | 27.506 | 87.8871 | -2.7517
15 | 2.4 | 2.4 | 2.77 | 132.814 | 2 | 0.3 | 27.506 | 12.634 | 182.7326 | -3.027
16 | 2.4 | 2.7 | 2.77 | 30.862 | 2 | 0.3 | 12.634 | 29.311 | 46.7091 | -2.8622
17 | 2.7 | 2.7 | 2.77 | 82.241 | 2 | 0.3 | 29.311 | 35.189 | 117.6967 | -2.6828
18 | 2.7 | 2.7 | 2.77 | 104.699 | 2 | 0.3 | 35.189 | 9.463 | 140.4444 | -3.2374
19 | 2.7 | 3.01 | 2.77 | 96.121 | 2 | 0.3 | 9.463 | 5.473 | 155.5903 | -3.4522
20 | 3.01 | 3.01 | 2.77 | 97.53 | 2 | 0.3 | 5.473 | 13.322 | 168.3468 | -3.3748
21 | 3.01 | 3.01 | 2.77 | 109.297 | 2 | 0.3 | 13.322 | 24.51 | 184.4262 | -3.1558
22 | 3.01 | 3.31 | 2.77 | 57.642 | 2 | 0.3 | 24.51 | 25.807 | 90.9535 | -3.2845
23 | 3.31 | 3.62 | 2.77 | 65.761 | 2 | 0.3 | 25.807 | 25.807 | 107.997 | -3.452
24 | 3.62 | 3.62 | 2.77 | 96.548 | 2 | 0.3 | 25.807 | 26.844 | 166.6418 | -3.4213
25 | 3.62 | 3.62 | 2.77 | 83.945 | 2 | 0.3 | 26.844 | 22.153 | 143.5987 | -3.5513
26 | 3.62 | 3.62 | 2.77 | 85.854 | 2 | 0.3 | 22.153 | 18.296 | 152.4449 | -3.6404
27 | 3.62 | 3.62 | 2.77 | 51.634 | 2 | 0.3 | 18.296 | 29.943 | 93.9836 | -3.3228
28 | 3.62 | 3.62 | 2.77 | 60.904 | 2 | 0.3 | 29.943 | 0 | 101.1845 | -3.834
28' | 3.62 | 1.83 | 0.69 | 60.904 | 2 | 0.3 | 29.943 | 29.943 | 68.2481 | -1.3104
29 | 1.83 | 1.83 | 0.69 | 12 | 2 | 0.3 | 29.943 | 0 | 7.8623 | -1.512

## A8计算
各镇墩轴向力A8计算
编号 | D0 | V0 | A8 | A8'
0 | 0.6 | 3.13 | 2.7714 | -2.7714
1 | 0.6 | 3.13 | 2.7714 | -2.7714
1' | 0.6 | 3.13 | 2.7714 | -2.7714
2 | 0.6 | 3.13 | 2.7714 | -2.7714
3 | 0.6 | 3.13 | 2.7714 | -2.7714
4 | 0.6 | 3.13 | 2.7714 | -2.7714
5 | 0.6 | 3.13 | 2.7714 | -2.7714
6 | 0.6 | 3.13 | 2.7714 | -2.7714
7 | 0.6 | 3.13 | 2.7714 | -2.7714
8 | 0.6 | 3.13 | 2.7714 | -2.7714
9 | 0.6 | 3.13 | 2.7714 | -2.7714
10 | 0.6 | 3.13 | 2.7714 | -2.7714
11 | 0.6 | 3.13 | 2.7714 | -2.7714
12 | 0.6 | 3.13 | 2.7714 | -2.7714
13 | 0.6 | 3.13 | 2.7714 | -2.7714
14 | 0.6 | 3.13 | 2.7714 | -2.7714
15 | 0.6 | 3.13 | 2.7714 | -2.7714
16 | 0.6 | 3.13 | 2.7714 | -2.7714
17 | 0.6 | 3.13 | 2.7714 | -2.7714
18 | 0.6 | 3.13 | 2.7714 | -2.7714
19 | 0.6 | 3.13 | 2.7714 | -2.7714
20 | 0.6 | 3.13 | 2.7714 | -2.7714
21 | 0.6 | 3.13 | 2.7714 | -2.7714
22 | 0.6 | 3.13 | 2.7714 | -2.7714
23 | 0.6 | 3.13 | 2.7714 | -2.7714
24 | 0.6 | 3.13 | 2.7714 | -2.7714
25 | 0.6 | 3.13 | 2.7714 | -2.7714
26 | 0.6 | 3.13 | 2.7714 | -2.7714
27 | 0.6 | 3.13 | 2.7714 | -2.7714
28 | 0.3 | 6.27 | 2.7803 | -2.7803
28' | 0.3 | 6.27 | 2.7803 | -2.7803
29 | 0.3 | 6.27 | 2.7803 | -2.7803

## 钢管自重计算
钢管上管段自重分力 |  |  |  |  | 钢管下管段自重分力
编号 | qs1 | l1 | a1 | Qs | 编号 | qs2 | l2 | a2 | Qs'
0 | 0.89 | 0 | 0 | 0 | 0 | 0.89 | 10 | 4.861 | 4.434
1 | 0.89 | 10 | 4.861 | 4.434 | 1 | 0.89 | 10 | 7.461 | 4.4124
1' | 0.89 | 10 | 7.461 | 4.4124 | 1' | 0.89 | 10 | 11.414 | 4.3621
2 | 0.89 | 10 | 11.414 | 4.3621 | 2 | 1.19 | 10 | 12.395 | 5.8115
3 | 1.19 | 10 | 12.395 | 5.8115 | 3 | 1.19 | 10 | 4.368 | 5.9327
4 | 1.19 | 10 | 4.368 | 5.9327 | 4 | 1.19 | 10 | 4.368 | 5.9327
5 | 1.19 | 10 | 4.368 | 5.9327 | 5 | 1.19 | 10 | 11.76 | 5.8252
6 | 1.19 | 10 | 11.76 | 5.8252 | 6 | 1.19 | 10 | 5.938 | 5.9181
7 | 1.19 | 10 | 5.938 | 5.9181 | 7 | 1.19 | 10 | 5.938 | 5.9181
8 | 1.19 | 10 | 5.938 | 5.9181 | 8 | 1.19 | 10 | 5.938 | 5.9181
9 | 1.19 | 10 | 5.938 | 5.9181 | 9 | 1.49 | 10 | 13.747 | 7.2368
10 | 1.49 | 10 | 13.747 | 7.2368 | 10 | 1.49 | 10 | 32.947 | 6.253
11 | 1.49 | 10 | 32.947 | 6.253 | 11 | 1.79 | 10 | 35.249 | 7.3106
12 | 1.79 | 10 | 35.249 | 7.3106 | 12 | 2.09 | 10 | 36.939 | 8.3545
13 | 2.09 | 10 | 36.939 | 8.3545 | 13 | 2.09 | 10 | 35.259 | 8.5348
14 | 2.4 | 10 | 35.259 | 9.8008 | 14 | 2.4 | 10 | 27.506 | 10.6449
15 | 2.4 | 10 | 27.506 | 10.6449 | 15 | 2.4 | 10 | 12.634 | 11.7097
16 | 2.4 | 10 | 12.634 | 11.7097 | 16 | 2.7 | 10 | 29.311 | 11.7734
17 | 2.7 | 10 | 29.311 | 11.7734 | 17 | 2.7 | 10 | 35.189 | 11.0354
18 | 2.7 | 10 | 35.189 | 11.0354 | 18 | 2.7 | 10 | 9.463 | 13.3165
19 | 2.7 | 10 | 9.463 | 13.3165 | 19 | 3.01 | 10 | 5.473 | 14.9815
20 | 3.01 | 10 | 5.473 | 14.9815 | 20 | 3.01 | 10 | 13.322 | 14.6454
21 | 3.01 | 10 | 13.322 | 14.6454 | 21 | 3.01 | 10 | 24.51 | 13.6952
22 | 3.01 | 10 | 24.51 | 13.6952 | 22 | 3.31 | 10 | 25.807 | 14.901
23 | 3.31 | 10 | 25.807 | 14.901 | 23 | 3.62 | 10 | 25.807 | 16.2966
24 | 3.62 | 10 | 25.807 | 16.2966 | 24 | 3.62 | 10 | 26.844 | 16.1515
25 | 3.62 | 10 | 26.844 | 16.1515 | 25 | 3.62 | 10 | 22.153 | 16.7652
26 | 3.62 | 10 | 22.153 | 16.7652 | 26 | 3.62 | 10 | 18.296 | 17.1859
27 | 3.62 | 10 | 18.296 | 17.1859 | 27 | 3.62 | 10 | 29.943 | 15.6864
28 | 3.62 | 10 | 29.943 | 15.6864 | 28 | 3.62 | 2 | 0 | 3.62
28' | 3.62 | 10 | 29.943 | 15.6864 | 28' | 1.83 | 2 | 29.943 | 1.586
29 | 1.83 | 10 | 29.943 | 7.9299 | 29 | 1.83 | 2 | 0 | 1.83

## 水重计算
钢管上管段水重分力 |  |  |  |  | 钢管下管段水重分力
编号 | qw1 | l1 | a1 | Qw | 编号 | qw2 | l2 | a2 | Qw'
0 | 2.77 | 0 | 0 | 0 | 0 | 2.77 | 10 | 4.861 | 13.8002
1 | 2.77 | 10 | 4.861 | 13.8002 | 1 | 2.77 | 10 | 7.461 | 13.7329
1' | 2.77 | 10 | 7.461 | 13.7329 | 1' | 2.77 | 10 | 11.414 | 13.5764
2 | 2.77 | 10 | 11.414 | 13.5764 | 2 | 2.77 | 10 | 12.395 | 13.5275
3 | 2.77 | 10 | 12.395 | 13.5275 | 3 | 2.77 | 10 | 4.368 | 13.8098
4 | 2.77 | 10 | 4.368 | 13.8098 | 4 | 2.77 | 10 | 4.368 | 13.8098
5 | 2.77 | 10 | 4.368 | 13.8098 | 5 | 2.77 | 10 | 11.76 | 13.5596
6 | 2.77 | 10 | 11.76 | 13.5596 | 6 | 2.77 | 10 | 5.938 | 13.7758
7 | 2.77 | 10 | 5.938 | 13.7758 | 7 | 2.77 | 10 | 5.938 | 13.7758
8 | 2.77 | 10 | 5.938 | 13.7758 | 8 | 2.77 | 10 | 5.938 | 13.7758
9 | 2.77 | 10 | 5.938 | 13.7758 | 9 | 2.77 | 10 | 13.747 | 13.4537
10 | 2.77 | 10 | 13.747 | 13.4537 | 10 | 2.77 | 10 | 32.947 | 11.6248
11 | 2.77 | 10 | 32.947 | 11.6248 | 11 | 2.77 | 10 | 35.249 | 11.3131
12 | 2.77 | 10 | 35.249 | 11.3131 | 12 | 2.77 | 10 | 36.939 | 11.0727
13 | 2.77 | 10 | 36.939 | 11.0727 | 13 | 2.77 | 10 | 35.259 | 11.3117
14 | 2.77 | 10 | 35.259 | 11.3117 | 14 | 2.77 | 10 | 27.506 | 12.286
15 | 2.77 | 10 | 27.506 | 12.286 | 15 | 2.77 | 10 | 12.634 | 13.515
16 | 2.77 | 10 | 12.634 | 13.515 | 16 | 2.77 | 10 | 29.311 | 12.0786
17 | 2.77 | 10 | 29.311 | 12.0786 | 17 | 2.77 | 10 | 35.189 | 11.3215
18 | 2.77 | 10 | 35.189 | 11.3215 | 18 | 2.77 | 10 | 9.463 | 13.6617
19 | 2.77 | 10 | 9.463 | 13.6617 | 19 | 2.77 | 10 | 5.473 | 13.7869
20 | 2.77 | 10 | 5.473 | 13.7869 | 20 | 2.77 | 10 | 13.322 | 13.4777
21 | 2.77 | 10 | 13.322 | 13.4777 | 21 | 2.77 | 10 | 24.51 | 12.6032
22 | 2.77 | 10 | 24.51 | 12.6032 | 22 | 2.77 | 10 | 25.807 | 12.4701
23 | 2.77 | 10 | 25.807 | 12.4701 | 23 | 2.77 | 10 | 25.807 | 12.4701
24 | 2.77 | 10 | 25.807 | 12.4701 | 24 | 2.77 | 10 | 26.844 | 12.359
25 | 2.77 | 10 | 26.844 | 12.359 | 25 | 2.77 | 10 | 22.153 | 12.8286
26 | 2.77 | 10 | 22.153 | 12.8286 | 26 | 2.77 | 10 | 18.296 | 13.1506
27 | 2.77 | 10 | 18.296 | 13.1506 | 27 | 2.77 | 10 | 29.943 | 12.0032
28 | 2.77 | 10 | 29.943 | 12.0032 | 28 | 1.38 | 2 | 0 | 1.38
28' | 0.69 | 10 | 29.943 | 2.99 | 28' | 1.38 | 2 | 29.943 | 1.196
29 | 0.69 | 10 | 29.943 | 2.99 | 29 | 1.38 | 2 | 0 | 1.38

## 上管段轴向合力
上游管段轴向力合力计算
编号 | A1 | A2 | A3 | A4 | A5 | A6 | A7 | A8 | ∑A
0 | 0 |  | 18.3755 | 0 |  | 0 | 0 | 2.7714 | 21.1469
1 | 2.7319 |  | 45.5461 | 0 |  | 28.6976 | 39.6507 | 2.7714 | 119.3977
1' | 4.4032 |  | 83.7568 | 0 |  | 63.3048 | 41.5017 | 2.7714 | 195.738
2 | 6.5539 |  | 138.4734 | 0 |  | 90.7021 | 40.0704 | 2.7714 | 278.5711
3 | 10.5641 |  | 203.3716 | 0 |  | 149.3605 | 48.0124 | 2.7714 | 414.08
4 | 3.1826 |  | 228.2932 | 0 |  | 225.3383 | 41.6163 | 2.7714 | 501.2018
5 | 3.4577 |  | 255.1207 | 0 |  | 252.388 | 45.2144 | 2.7714 | 558.9522
6 | 20.5062 |  | 316.9529 | 0 |  | 273.6456 | 98.3869 | 2.7714 | 712.263
7 | 6.7339 |  | 363.9682 | 0 |  | 355.4125 | 64.6672 | 2.7714 | 793.5532
8 | 6.7346 |  | 408.043 | 0 |  | 405.4278 | 64.6737 | 2.7714 | 887.6505
9 | 5.3282 |  | 447.8741 | 0 |  | 448.994 | 51.1676 | 2.7714 | 956.1353
10 | 36.0975 |  | 532.6252 | 0 |  | 479.6881 | 126.6244 | 2.7714 | 1177.8066
11 | 60.7388 |  | 679.9338 | 0 |  | 572.2718 | 80.4361 | 2.7714 | 1396.152
12 | 77.7286 |  | 841.6835 | 0 |  | 731.497 | 84.1131 | 2.7714 | 1737.7936
13 | 64.2562 |  | 959.626 | 0 |  | 904.6741 | 59.6581 | 2.7714 | 1990.9858
14 | 96.0805 |  | 1109.6148 | 0 |  | 1030.7276 | 87.8871 | 2.7714 | 2327.0814
15 | 147.1448 |  | 1237.286 | 0 |  | 1189.938 | 182.7326 | 2.7714 | 2759.8728
16 | 16.1924 |  | 1300.5905 | 0 |  | 1323.8321 | 46.7091 | 2.7714 | 2690.0956
17 | 108.6547 |  | 1442.1126 | 0 |  | 1391.8957 | 117.6967 | 2.7714 | 3063.1312
18 | 162.8338 |  | 1664.6794 | 0 |  | 1544.8536 | 140.4444 | 2.7714 | 3515.5826
19 | 42.6475 |  | 1725.7955 | 0 |  | 1780.8424 | 155.5903 | 2.7714 | 3707.6471
20 | 27.9851 |  | 1766.2252 | 0 |  | 1843.4526 | 168.3468 | 2.7714 | 3808.7812
21 | 75.7679 |  | 1853.902 | 0 |  | 1887.3121 | 184.4262 | 2.7714 | 4004.1796
22 | 71.9436 |  | 1938.0132 | 0 |  | 1982.2881 | 90.9535 | 2.7714 | 4085.9699
23 | 94.7155 |  | 2038.1187 | 0 |  | 2073.0145 | 107.997 | 2.7714 | 4316.6171
24 | 152.0815 |  | 2183.8798 | 0 |  | 2180.0288 | 166.6418 | 2.7714 | 4685.4033
25 | 137.1569 |  | 2316.2632 | 0 |  | 2335.7619 | 143.5987 | 2.7714 | 4935.5522
26 | 117.1372 |  | 2428.0258 | 0 |  | 2476.7811 | 152.4449 | 2.7714 | 5177.1604
27 | 58.6488 |  | 2535.0941 | 0 |  | 2595.2997 | 93.9836 | 2.7714 | 5285.8065
28 | 109.9956 | 706.742 | 660.8066 | 1985.6371 |  | 1355.2118 | 101.1845 | 2.7803 | 4922.3579
28' | 109.9956 | 706.742 | 660.8066 | 1985.6371 |  | 1412.0086 | 68.2481 | 2.7803 | 4946.2184
29 | 10.956 | 706.742 | 661.0174 | 0 |  | 1413.484 | 7.8623 | 2.7803 | 2800.0616

## 下管段轴向合力
下游管段轴向力合力计算
编号 | A1' | A2' | A3' | A4' | A5' | A6' | A7' | A8' | ∑A'
0 | 2.7319 |  | -18.4154 | 0 |  | -28.6976 | -39.6507 | -2.7714 | -86.8032
1 | 4.4032 |  | -45.68 | 0 |  | -63.3048 | -41.5017 | -2.7714 | -148.8548
1' | 0.35208 |  | -84.072 | 0 |  | -90.7021 | -2.1526 | -2.7714 | -179.346
2 | 0.51061 |  | -138.9555 | 0 |  | -149.3605 | -2.3207 | -2.7714 | -292.8975
3 | 3.1826 |  | -203.6648 | 0 |  | -225.3383 | -41.6163 | -2.7714 | -470.2083
4 | 3.4577 |  | -228.3576 | 0 |  | -252.388 | -45.2144 | -2.7714 | -525.2737
5 | 0.48483 |  | -255.3877 | 0 |  | -273.6456 | -2.3262 | -2.7714 | -533.646
6 | 6.7339 |  | -317.2472 | 0 |  | -355.4125 | -64.6672 | -2.7714 | -733.3644
7 | 6.7346 |  | -364.0872 | 0 |  | -405.4278 | -64.6737 | -2.7714 | -830.2255
8 | 5.3282 |  | -408.1621 | 0 |  | -448.994 | -51.1676 | -2.7714 | -905.7669
9 | 0.7078 |  | -448.2553 | 0 |  | -479.6881 | -2.4829 | -2.7714 | -932.4899
10 | 1.62 |  | -534.8971 | 0 |  | -572.2718 | -2.1453 | -2.7714 | -1110.4657
11 | 2.0652 |  | -684.1407 | 0 |  | -731.497 | -2.2349 | -2.7714 | -1418.5787
12 | 2.5109 |  | -846.4402 | 0 |  | -904.6741 | -2.3313 | -2.7714 | -1753.706
13 | 2.4119 |  | -964.384 | 0 |  | -1030.7276 | -2.3816 | -2.7714 | -1997.8527
14 | 2.2158 |  | -1113.2034 | 0 |  | -1189.938 | -2.7517 | -2.7714 | -2306.4487
15 | 1.0493 |  | -1238.8879 | 0 |  | -1323.8321 | -3.027 | -2.7714 | -2567.4691
16 | 2.6423 |  | -1302.3825 | 0 |  | -1391.8957 | -2.8622 | -2.7714 | -2697.2695
17 | 3.1105 |  | -1445.8816 | 0 |  | -1544.8536 | -2.6828 | -2.7714 | -2993.079
18 | 0.88737 |  | -1667.0793 | 0 |  | -1780.8424 | -3.2374 | -2.7714 | -3453.0432
19 | 0.57388 |  | -1725.9977 | 0 |  | -1843.4526 | -3.4522 | -2.7714 | -3575.1001
20 | 1.3865 |  | -1766.5777 | 0 |  | -1887.3121 | -3.3748 | -2.7714 | -3658.6495
21 | 2.4962 |  | -1855.2505 | 0 |  | -1982.2881 | -3.1558 | -2.7714 | -3840.9696
22 | 2.8806 |  | -1940.2246 | 0 |  | -2073.0145 | -3.2845 | -2.7714 | -4016.4145
23 | 3.1504 |  | -2040.4483 | 0 |  | -2180.0288 | -3.452 | -2.7714 | -4223.5502
24 | 3.2678 |  | -2186.3091 | 0 |  | -2335.7619 | -3.4213 | -2.7714 | -4524.9959
25 | 2.7288 |  | -2318.3772 | 0 |  | -2476.7811 | -3.5513 | -2.7714 | -4798.7523
26 | 2.2717 |  | -2429.4496 | 0 |  | -2595.2997 | -3.6404 | -2.7714 | -5028.8894
27 | 3.6121 |  | -2537.2592 | 0 |  | -2710.4236 | -3.3228 | -2.7714 | -5250.1649
28 | 0 |  | -661.2043 | 0 |  | -1412.0086 | -3.834 | -2.7803 | -2079.8273
28' | 1.826 |  | -661.6021 | 0 |  | -1413.484 | -1.3104 | -2.7803 | -2077.3507
29 | 0 |  | -661.4151 | 0 |  | -1412.4587 | -1.512 | -2.7803 | -2078.1661

## 上下管段法向合力
上管段法向合力 |  |  |  | 下管段法向合力
编号 | Qs | Qw | Q | 编号 | Qs' | Qw' | Q'
0 | 0 | 0 | 0 | 0 | 4.434 | 13.8002 | 18.2342
1 | 4.434 | 13.8002 | 18.2342 | 1 | 4.4124 | 13.7329 | 18.1452
1' | 4.4124 | 13.7329 | 18.1452 | 1' | 4.3621 | 13.5764 | 17.9384
2 | 4.3621 | 13.5764 | 17.9384 | 2 | 5.8115 | 13.5275 | 19.3389
3 | 5.8115 | 13.5275 | 19.3389 | 3 | 5.9327 | 13.8098 | 19.7425
4 | 5.9327 | 13.8098 | 19.7425 | 4 | 5.9327 | 13.8098 | 19.7425
5 | 5.9327 | 13.8098 | 19.7425 | 5 | 5.8252 | 13.5596 | 19.3848
6 | 5.8252 | 13.5596 | 19.3848 | 6 | 5.9181 | 13.7758 | 19.6939
7 | 5.9181 | 13.7758 | 19.6939 | 7 | 5.9181 | 13.7758 | 19.6939
8 | 5.9181 | 13.7758 | 19.6939 | 8 | 5.9181 | 13.7758 | 19.6939
9 | 5.9181 | 13.7758 | 19.6939 | 9 | 7.2368 | 13.4537 | 20.6905
10 | 7.2368 | 13.4537 | 20.6905 | 10 | 6.253 | 11.6248 | 17.8778
11 | 6.253 | 11.6248 | 17.8778 | 11 | 7.3106 | 11.3131 | 18.6238
12 | 7.3106 | 11.3131 | 18.6238 | 12 | 8.3545 | 11.0727 | 19.4272
13 | 8.3545 | 11.0727 | 19.4272 | 13 | 8.5348 | 11.3117 | 19.8466
14 | 9.8008 | 11.3117 | 21.1125 | 14 | 10.6449 | 12.286 | 22.9309
15 | 10.6449 | 12.286 | 22.9309 | 15 | 11.7097 | 13.515 | 25.2247
16 | 11.7097 | 13.515 | 25.2247 | 16 | 11.7734 | 12.0786 | 23.852
17 | 11.7734 | 12.0786 | 23.852 | 17 | 11.0354 | 11.3215 | 22.3568
18 | 11.0354 | 11.3215 | 22.3568 | 18 | 13.3165 | 13.6617 | 26.9782
19 | 13.3165 | 13.6617 | 26.9782 | 19 | 14.9815 | 13.7869 | 28.7684
20 | 14.9815 | 13.7869 | 28.7684 | 20 | 14.6454 | 13.4777 | 28.1231
21 | 14.6454 | 13.4777 | 28.1231 | 21 | 13.6952 | 12.6032 | 26.2984
22 | 13.6952 | 12.6032 | 26.2984 | 22 | 14.901 | 12.4701 | 27.3711
23 | 14.901 | 12.4701 | 27.3711 | 23 | 16.2966 | 12.4701 | 28.7667
24 | 16.2966 | 12.4701 | 28.7667 | 24 | 16.1515 | 12.359 | 28.5105
25 | 16.1515 | 12.359 | 28.5105 | 25 | 16.7652 | 12.8286 | 29.5938
26 | 16.7652 | 12.8286 | 29.5938 | 26 | 17.1859 | 13.1506 | 30.3365
27 | 17.1859 | 13.1506 | 30.3365 | 27 | 15.6864 | 12.0032 | 27.6896
28 | 15.6864 | 12.0032 | 27.6896 | 28 | 3.62 | 1.38 | 5
28' | 15.6864 | 2.99 | 18.6764 | 28' | 1.586 | 1.196 | 2.782
29 | 7.9299 | 2.99 | 10.9198 | 29 | 1.83 | 1.38 | 3.21

## 镇墩上下游面作用的弯矩
镇墩上下游面作用的弯矩
编号 | q上 | q下 | l1 | l2 | a1 | a2 | M上 | M下
0 | 3.66 | 3.66 | 0 | 10 | 0 | 4.861 | 0 | 33.1532
1 | 3.66 | 3.66 | 10 | 10 | 4.861 | 7.461 | 33.1532 | 32.9913
1' | 3.66 | 3.66 | 10 | 10 | 7.461 | 11.414 | 32.9913 | 32.6154
2 | 3.66 | 3.96 | 10 | 10 | 11.414 | 12.395 | 32.6154 | 35.1617
3 | 3.96 | 3.96 | 10 | 10 | 12.395 | 4.368 | 35.1617 | 35.8955
4 | 3.96 | 3.96 | 10 | 10 | 4.368 | 4.368 | 35.8955 | 35.8955
5 | 3.96 | 3.96 | 10 | 10 | 4.368 | 11.76 | 35.8955 | 35.2451
6 | 3.96 | 3.96 | 10 | 10 | 11.76 | 5.938 | 35.2451 | 35.807
7 | 3.96 | 3.96 | 10 | 10 | 5.938 | 5.938 | 35.807 | 35.807
8 | 3.96 | 3.96 | 10 | 10 | 5.938 | 5.938 | 35.807 | 35.807
9 | 3.96 | 4.26 | 10 | 10 | 5.938 | 13.747 | 35.807 | 37.619
10 | 4.26 | 4.26 | 10 | 10 | 13.747 | 32.947 | 37.619 | 32.5051
11 | 4.26 | 4.56 | 10 | 10 | 32.947 | 35.249 | 32.5051 | 33.8614
12 | 4.56 | 4.86 | 10 | 10 | 35.249 | 36.939 | 33.8614 | 35.3221
13 | 4.86 | 4.86 | 10 | 10 | 36.939 | 35.259 | 35.3221 | 36.0847
14 | 5.17 | 5.17 | 10 | 10 | 35.259 | 27.506 | 38.3864 | 41.6925
15 | 5.17 | 5.17 | 10 | 10 | 27.506 | 12.634 | 41.6925 | 45.8631
16 | 5.17 | 5.47 | 10 | 10 | 12.634 | 29.311 | 45.8631 | 43.3673
17 | 5.47 | 5.47 | 10 | 10 | 29.311 | 35.189 | 43.3673 | 40.6488
18 | 5.47 | 5.47 | 10 | 10 | 35.189 | 9.463 | 40.6488 | 49.0513
19 | 5.47 | 5.78 | 10 | 10 | 9.463 | 5.473 | 49.0513 | 52.3062
20 | 5.78 | 5.78 | 10 | 10 | 5.473 | 13.322 | 52.3062 | 51.1329
21 | 5.78 | 5.78 | 10 | 10 | 13.322 | 24.51 | 51.1329 | 47.8153
22 | 5.78 | 6.08 | 10 | 10 | 24.51 | 25.807 | 47.8153 | 49.7656
23 | 6.08 | 6.39 | 10 | 10 | 25.807 | 25.807 | 49.7656 | 52.303
24 | 6.39 | 6.39 | 10 | 10 | 25.807 | 26.844 | 52.303 | 51.8372
25 | 6.39 | 6.39 | 10 | 10 | 26.844 | 22.153 | 51.8372 | 53.8069
26 | 6.39 | 6.39 | 10 | 10 | 22.153 | 18.296 | 53.8069 | 55.1572
27 | 6.39 | 6.39 | 10 | 10 | 18.296 | 29.943 | 55.1572 | 50.3448
28 | 6.39 | 5 | 10 | 2 | 29.943 | 0 | 50.3448 | 1.8182
28' | 4.31 | 3.21 | 10 | 2 | 29.943 | 29.943 | 33.9571 | 1.0116
29 | 2.52 | 3.21 | 10 | 2 | 29.943 | 0 | 19.8543 | 1.1673

## 体积计算
体积计算
编号 | ∑A | a1 | β | ∑A' | a2 | f | K | ∑X | ∑Y | ∑Z | ∑P | G | V | V'
0 | 21.1469 | 0 | 11.23 | -86.8032 | 4.861 | 0.5 | 1.6 | -63.69 | -7.3519 | -16.8356 | 65.8776 | 218.1602 | 9.9164 | 9.9164
1 | 119.3977 | 4.861 | 26.957 | -148.8548 | 7.461 | 0.5 | 1.6 | -12.6063 | -9.2068 | -66.877 | 68.0548 | 226.982 | 10.3174 | 10.3174
1' | 195.738 | 7.461 | 4.698 | -179.346 | 11.414 | 0.5 | 1.6 | 18.8699 | -10.0702 | -14.3916 | 23.7316 | 86.0115 | 3.9096 | 3.9096
2 | 278.5711 | 11.414 | 55.788 | -292.8975 | 12.395 | 0.5 | 1.6 | 112.1018 | -7.7383 | -236.4958 | 261.7195 | 845.2406 | 38.42 | 38.42
3 | 414.08 | 12.395 | 43.734 | -470.2083 | 4.368 | 0.5 | 1.6 | 65.5461 | 53.044 | -323.986 | 330.5499 | 1004.7155 | 45.6689 | 4.6246
4 | 501.2018 | 4.368 | 0 | -525.2737 | 4.368 | 0.5 | 1.6 | -24.002 | -1.8324 | 0 | 0 | -74.974 | -3.4079 | -3.4079
5 | 558.9522 | 4.368 | 0 | -533.646 | 11.76 | 0.3 | 1.6 | 34.8743 | -66.16 | 0 | 0 | 252.1561 | 11.4616 | 11.4616
6 | 712.263 | 11.76 | 0 | -733.3644 | 5.938 | 0.3 | 1.6 | -32.1058 | 69.2658 | 0 | 0 | -240.4969 | -10.9317 | -10.9317
7 | 793.5532 | 5.938 | 0 | -830.2255 | 5.938 | 0.3 | 1.6 | -36.4758 | -3.7919 | 0 | 0 | -190.7456 | -8.6703 | -8.6703
8 | 887.6505 | 5.938 | 0 | -905.7669 | 5.938 | 0.3 | 1.6 | -18.0193 | -1.8732 | 0 | 0 | -94.2298 | -4.2832 | -4.2832
9 | 956.1353 | 5.938 | 0 | -932.4899 | 13.747 | 0.3 | 1.6 | 45.2051 | -122.6177 | 0 | 0 | 363.7116 | 16.5323 | 16.5323
10 | 1177.8066 | 13.747 | 34.87 | -1110.4657 | 32.947 | 0.3 | 1.6 | 379.2358 | -323.9206 | -532.6323 | 653.8478 | 3811.1087 | 173.2322 | 55.8286
11 | 1396.152 | 32.947 | 2.246 | -1418.5787 | 35.249 | 0.3 | 1.6 | 13.9851 | -59.3705 | -45.3881 | 47.4938 | 312.6707 | 14.2123 | 14.2123
12 | 1737.7936 | 35.249 | 0 | -1753.706 | 36.939 | 0.3 | 1.6 | 17.4456 | -50.965 | 0 | 0 | 144.0079 | 6.5458 | 6.5458
13 | 1990.9858 | 36.939 | 0 | -1997.8527 | 35.259 | 0.3 | 1.6 | -39.9704 | 43.1931 | 0 | 0 | -256.3686 | -11.6531 | -11.6531
14 | 2327.0814 | 35.259 | 0 | -2306.4487 | 27.506 | 0.3 | 1.6 | -145.3933 | 278.0536 | 0 | 0 | -1053.4844 | -47.8857 | -47.8857
15 | 2759.8728 | 27.506 | 0 | -2567.4691 | 12.634 | 0.3 | 1.6 | -57.1523 | 712.7453 | 0 | 0 | -1017.5576 | -46.2526 | -46.2526
16 | 2690.0956 | 12.634 | 0 | -2697.2695 | 29.311 | 0.3 | 1.6 | 272.7317 | -731.7474 | 0 | 0 | 2186.3163 | 99.378 | 52.0172
17 | 3063.1312 | 29.311 | 0 | -2993.079 | 35.189 | 0.3 | 1.6 | 224.7162 | -225.2135 | 0 | 0 | 1423.6999 | 64.7136 | 33.8729
18 | 3515.5826 | 35.189 | 0 | -3453.0432 | 9.463 | 0.3 | 1.6 | -532.3416 | 1457.6173 | 0 | 0 | -4296.7723 | -195.3078 | -195.3078
19 | 3707.6471 | 9.463 | 0 | -3575.1001 | 5.473 | 0.3 | 1.6 | 98.4258 | 268.4617 | 0 | 0 | 256.4759 | 11.658 | 11.658
20 | 3808.7812 | 5.473 | 0 | -3658.6495 | 13.322 | 0.3 | 1.6 | 231.1393 | -479.5335 | 0 | 0 | 1712.2763 | 77.8307 | 40.7388
21 | 4004.1796 | 13.322 | 0 | -3840.9696 | 24.51 | 0.3 | 1.6 | 401.3367 | -670.4788 | 0 | 0 | 2810.9413 | 127.7701 | 66.8784
22 | 4085.9699 | 24.51 | 0 | -4016.4145 | 25.807 | 0.3 | 1.6 | 101.9071 | -53.4179 | 0 | 0 | 596.9224 | 27.1328 | 27.1328
23 | 4316.6171 | 25.807 | 0 | -4223.5502 | 25.807 | 0.3 | 1.6 | 83.7942 | 40.4967 | 0 | 0 | 406.4057 | 18.473 | 18.473
24 | 4685.4033 | 25.807 | 0 | -4524.9959 | 26.844 | 0.3 | 1.6 | 180.7086 | -3.5757 | 0 | 0 | 967.3551 | 43.9707 | 23.0155
25 | 4935.5522 | 26.844 | 0 | -4798.7523 | 22.153 | 0.3 | 1.6 | -40.6411 | 419.0182 | 0 | 0 | -635.7709 | -28.8987 | -28.8987
26 | 5177.1604 | 22.153 | 0 | -5028.8894 | 18.296 | 0.3 | 1.6 | 20.4447 | 373.3427 | 0 | 0 | -264.3045 | -12.0138 | -12.0138
27 | 5285.8065 | 18.296 | 26.44 | -5250.1649 | 29.943 | 0.35 | 1.5 | 944.2435 | -960.8119 | -2025.0171 | 2234.3433 | 10536.5688 | 478.9349 | 131.6727
28 | 4922.3579 | 29.943 | 0 | -2079.8273 | 0 | 0.55 | 1.5 | 2186.1569 | 2455.8067 | 0 | 0 | 3506.4393 | 159.3836 | 109.3038
29 | 2800.0616 | 29.943 | 58.32 | -2078.1661 | 0 | 0.6 | 1.5 | 1334.3738 | 1396.9749 | -1767.9444 | 2214.9901 | 4140.5003 | 188.2046 | 62.1223
[8 empty] | 0 | 0
[8 empty] | 0 | 0
[8 empty] | 0 | 0
28 | 4946.2184 | 29.943 | 0 | -2674.7022 | 0 | 0.65 | 1.5 | 2751.4507 | 2467.7109 | 1531.5955 | 3149.0103 | 4799.236 | 218.1471