## 压实度报告
涵洞工程压实度检查报告
呈贡新城前新路网前元路市政工程 | [10 empty] | 昆石指：路基试表04
承包单位 |  | 北京城建道桥工程有限公司 |  |  | 施工地段及面积 |  |  |  |  | 编 号
工程名称 |  |  |  |  | 试验仪器 |  | 灌砂筒 |  |  | 标准压实度%
结构类别 |  | 基层 |  |  | 碾压机具 |  |  |  |  | 试验日期
编 号 | 里程 桩号 | 碾压层(m) |  | 层次 | 试坑 深度 (cm) | 湿密度 (g/cm3) | 含水量 (%) | 干密度 (g/cm3) | 最佳含水量 (%) | 最大干 密度(g/cm3) | 压实度 (%) | 平均值 (%) | 均方差 (%) | 压实度 代表值 (%)
|  | 标 高 | 距设计高
| 0 |  |  | 1 | 21.3 | 2.3521 | 9.3 | 2.1519 | 9.1 | 2.175 | 98.9391 | 97.83 | 49.4617 | 56.6284
| 0 |  |  | 1 | 22.5 | 2.3199 | 9.4 | 2.1206 | 9.1 | 2.175 | 97.4975
| 0 |  |  | 1 | 22 | 2.2933 | 9.1 | 2.102 | 9.1 | 2.175 | 96.6452
| 0 |  |  | 1 | 21.8 | 2.3363 | 9.1 | 2.1414 | 9.1 | 2.175 | 98.4547
| 0 |  |  | 1 | 22.4 | 2.3592 | 9.5 | 2.1545 | 9.1 | 2.175 | 99.0581
| 0 |  |  | 1 | 20.5 | 2.283 | 8.9 | 2.0964 | 9.1 | 2.175 | 96.3854
| 0 |  |  | 1 | 21.9 | 2.3443 | 8.7 | 2.1567 | 9.1 | 2.175 | 99.1579
| 0 |  |  | 1 | 0 | 0 | 0 | 0 | 0 | 0 | 0
| 0 |  |  | 1 | 0 | 0 | 0 | 0 | 0 | 0 | 0 |  |  | 保证率系数
| 0 |  |  | 2 | 0 | 0 | 0 | 0 | 0 | 0 | 0 |  |  | 0.833
| 0 |  |  | 3 | 0 | 0 | 0 | 0 | 0 | 0 | 0
试验： 计算： 复核： 审核： 监理工程师：

## 灌砂法
工地容重试验记录(灌砂法)
昆明呈贡新城前新路网前元路市政工程 | [14 empty] | 昆石指：通用表08
承包单位 | 北京城建道桥工程有限公司 |  |  |  | 施工地段 |  | K33+275~K33+515下行线 |  |  | 施工面积m2 |  |  |  | 试验编号
工程名称 | 路面工程基层（水稳层） |  |  |  | 碾压机具 |  | YZTY25 |  |  | 标准压实度% |  | 98 |  | 报告日期
取样位置 (里程) | 试坑 深度 cm | 试坑 标高 m | 试前筒砂合重 g | 试后筒砂合重 g | 筒内锥体砂重 g | 基板圆孔砂重 g | 试坑 内 砂重 g | 量砂 容重 g/cm3 | 试坑 体积 cm3 | 坑内 土 样重 g | 湿 容 重 g/cm3 | 含 水 量 % | 干 容 重 g/cm3 | 最 大 干 容重 g/cm3 | 最佳 含 水量 % | 压 实 度 % | 备 注
| 21.3 |  | 8500 | 3215 | 708 |  | 4577 | 1.41 | 3246.0993 | 7635 | 2.3521 | 9.3 | 2.1519 | 2.175 | 9.1 | 98.9391
| 22.5 |  | 8500 | 3185 | 708 |  | 4607 | 1.41 | 3267.3759 | 7580 | 2.3199 | 9.4 | 2.1206 | 2.175 | 9.1 | 97.4975
| 22 |  | 8500 | 3190 | 708 |  | 4602 | 1.41 | 3263.8298 | 7485 | 2.2933 | 9.1 | 2.102 | 2.175 | 9.1 | 96.6452
| 21.8 |  | 8500 | 3175 | 708 |  | 4617 | 1.41 | 3274.4681 | 7650 | 2.3363 | 9.1 | 2.1414 | 2.175 | 9.1 | 98.4547
| 22.4 |  | 8500 | 3190 | 708 |  | 4602 | 1.41 | 3263.8298 | 7700 | 2.3592 | 9.5 | 2.1545 | 2.175 | 9.1 | 99.0581
| 20.5 |  | 8500 | 3200 | 708 |  | 4592 | 1.41 | 3256.7376 | 7435 | 2.283 | 8.9 | 2.0964 | 2.175 | 9.1 | 96.3854
| 21.9 |  | 8500 | 3245 | 708 |  | 4547 | 1.41 | 3224.8227 | 7560 | 2.3443 | 8.7 | 2.1567 | 2.175 | 9.1 | 99.1579
试验： 计算： 复核： 审核： 监理工程师：

## 含水量
含水量试验记录表
昆明呈贡新城前新路网前元路市政工程 | [7 empty] | 昆石指：通用表01
承包单位 | 北京城建道桥工程有限公司 |  |  | 施工地段 | K33+275~K33+515下行线 |  | 编 号
工程名称 | 路面工程基层（水稳层） | [5 empty] | 报告日期
取样位置 （里程） | 土类别 | 盒号 | 盒加湿土重 （g） | 盒加干土重（g） | 盒重 （g） | 水重 （g ) | 干土重 （g） | 含水量 （%） | 平均含水量（%） | 备注
| CL | 1 | 52.33 | 49.1278 | 14.73 | 3.2022 | 34.3978 | 9.4 | 9.3
|  | 2 | 54.85 | 51.5052 | 14.81 | 3.3448 | 36.6952 | 9.2
| CL | 3 | 60.12 | 56.1875 | 14.38 | 3.9325 | 41.8075 | 9.5 | 9.4
|  | 4 | 58.45 | 54.7866 | 15.02 | 3.6634 | 39.7666 | 9.3
| CL | 5 | 55.37 | 52.1602 | 14.96 | 3.2098 | 37.2002 | 8.7 | 9.1
|  | 6 | 55.01 | 51.5925 | 15.26 | 3.4175 | 36.3325 | 9.5
| CL | 7 | 56.89 | 53.389 | 14.98 | 3.501 | 38.409 | 9.2 | 9.1
|  | 8 | 400 | 368.5176 | 15.6 | 31.4824 | 352.9176 | 9
| CL | 1 | 400 | 366.5647 | 14.73 | 33.4353 | 351.8347 | 9.6 | 9.5
|  | 2 | 400 | 367.1957 | 14.81 | 32.8043 | 352.3857 | 9.4
| CL | 3 | 400 | 369.0517 | 14.38 | 30.9483 | 354.6717 | 8.8 | 8.9
|  | 4 | 400 | 368.4701 | 15.02 | 31.5299 | 353.4501 | 9
| CL | 5 | 400 | 370.0535 | 14.96 | 29.9465 | 355.0935 | 8.5 | 8.7
|  | 6 | 400 | 368.8057 | 15.26 | 31.1943 | 353.5457 | 8.9
试验： 计算： 复核： 审核： 监理工程师：