## Sheet1
第2标段隧洞围岩地质条件及施工支护措施一览表 表1-1
序号 | 段落 | 长度（m) | 围岩分级 | 围岩主要特征 | 地质灾害预测 | 施工注意事项及措施 | 开挖方法 | 设计支护参数
1 | DK163+135～DK163+600 | 465 | Ⅵ | 第四系黏质黄土及卵石土，埋深浅，地下水发育 | 围岩易坍塌、涌水、涌泥 | 超前预支护、开挖后及时支护、及时模筑衬砌、施工中加强排水、加强监测 | 短台阶开挖、拱部留核心土 | Φ80钢管帷幕注浆或Φ42超前小导管注浆，I16钢架1.5榀/m。拱墙设系统中空注浆锚杆，20cm厚C20网喷砼，C25钢筋砼65cm厚。
2 | DK163+600～DK163+850 | 250 | Ⅴ | 第三系泥岩夹砾岩、砂岩，泥岩具膨胀性 | 围岩失稳 | 超前预支护、开挖后及时支护、施工中加强排水 | 超短台阶法开挖 | Φ42超前小导管注浆，格栅钢架1.0榀/m。拱墙设系统Φ22砂浆锚杆，20cm厚C20网喷砼，C25砼35cm厚。
3 | DK163+850～DK165+935 | 2085 | Ⅳ | 第三系泥岩夹砾岩、砂岩，泥岩具膨胀性 | 局部坍塌 | 及时进行初期支护 | 全断面开挖 | 拱墙设系统Φ22砂浆锚杆，20cm厚C20网喷砼，C25砼30cm厚。
4 | DK165+935～DK166+125 | 190 | Ⅴ | 第三系与三叠系不整合接触带，以砂岩、泥岩为生，岩体破碎 | 围岩失稳 | 超前预支护、开挖后及时支护、施工中加强排水 | 超短台阶法开挖 | Φ42超前小导管注浆，格栅钢架1.0榀/m。拱墙设系统Φ22砂浆锚杆，20cm厚C20网喷砼，C25砼35cm厚。
5 | DK166+125～DK170+300 | 4175 | Ⅲ、Ⅳ | T3砂眼夹页岩，局部夹薄煤层 | 局部围岩失稳，薄煤层段有可能瓦斯泄露、热害 | 及时进行初期支护，加强对有害气体的检测，加强施工通风 | 全断面开挖 | 拱墙设系统Φ22砂浆锚杆，20cm厚C20网喷砼，C25砼30cm厚。
第2标段隧洞围岩地质条件及施工支护措施一览表 续表1-1
6 | DK170+300～DK170+450 | 150 | Ⅴ | F4断层南影响带，以碎裂砂岩为主，岩体破碎，节理很发育，属较软岩。中等富水 | 软岩流变、涌水、涌泥 | 加强预测预报和监测，采取超前支护并及时进行加强的初期支护，加强施工排水 | 超短台阶法开挖、拱部留核心土 | Φ42超前小导管注浆，格栅钢架1.0榀/m。拱墙设系统Φ22砂浆锚杆，20cm厚C20网喷砼，C25砼35cm厚。
7 | DK170+450～DK170+650 | 200 | Ⅵ | F4断层主带，以断层泥砾为主，岩体破碎，节理很发育，属软岩。中等富水 | 软岩流变、涌水、涌泥 | 加强预测预报和监测，及时进行初期支护，加强施工排水 | 超短台阶法开挖、拱部留核心土 | Φ80钢管帷幕注浆或Φ42超前小导管注浆，I16钢架1.5榀/m。拱墙设系统中空注浆锚杆，20cm厚C20网喷砼，C25钢筋砼65cm厚。
8 | DK170+650～DK170+750 | 100 | Ⅴ | F4断层南影响带，以碎裂砂岩为主，岩体破碎，节理很发育，属较软岩。中等富水 | 软岩流变、涌水、涌泥 | 加强预测预报和监测，采取超前支护并及时进行加强的初期支护，加强施工排水 | 超短台阶法开挖、拱部留核心土 | Φ42超前小导管注浆，格栅钢架1.0榀/m。拱墙设系统Φ22砂浆锚杆，20cm厚C20网喷砼，C25砼35cm厚。
9 | DK170+750～DK171+060 | 310 | Ⅲ、Ⅳ | O2安山岩，岩体较破碎～完整，节理发育～很发育，属硬岩。中等富水 | 局部围岩失稳，极易出现岩爆 | 作好岩爆的预测预报，超前锚杆支护，打空眼释放应力、喷洒高压水、加强临时支护、改善施工方法等 | 台阶法开挖，浅孔爆破、短进尺多循环 | 拱墙设系统Φ22砂浆锚杆，20cm厚C20网喷砼，C25砼30cm厚。
10 | DK171+160～DK171+300 | 140 | Ⅴ、Ⅵ | F5断层带，以碎裂安山岩、断层泥砾、碎裂砂岩为主，岩体破碎，节理很发育，安山岩属硬岩，其余属较软岩、软岩，中等富水 | 软岩流变、涌水、涌泥 | 加强预测预报和监测，采取超前支护并及时进行加强的初期支护，加强施工排水 | 超短台阶法开挖、控制进尺和爆破装药量，拱部留核心土 | Φ80钢管帷幕注浆或Φ42超前小导管注浆，I16钢架1.5榀/m。拱墙设系统中空注浆锚杆，20cm厚C20网喷砼，C25钢筋砼65cm厚。
11 | DK171+300～DK172+205 | 905 | Ⅲ、Ⅳ | T3砂眼夹页岩，局部夹薄煤层 | 局部围岩失稳，薄煤层段有可能瓦斯泄露、热害 | 及时进行初期支护，加强对有害气体的检测，加强施工通风 | 全断面开挖 | 拱墙设系统Φ22砂浆锚杆，20cm厚C20网喷砼，C25砼30cm厚。