## 方木
箱梁支架计算书(1)
1 | 2 | 3 | 4 | 5 | 6 | 7 | 8
箱梁截面面积 | 计算截面宽度 | 砼容重 | 单位面积重 | 竹胶板 | 横向方木 | 顶托上方木 | 施工荷载
S（m2） | B（m） | γ（KN/m3） | q0（KN/m2） | q竹胶板（KN/m2） | q方木1（KN/m2） | q方木2（KN/m2） | q施（KN/m2）
取第一次砼 |  |  | q0=S×γ/B |  | 10×10cm | 二层10×10cm
1.078 | 2.5 | 26 | 11.2112 | 0.115 | 0.425 | 0.2 | 2.5
9 | 10 | 11 | 12 | 13 | 14 | 15 | 16
振捣产生的荷载 | 安全系数 | 第一次砼总外力荷载 | 横桥向方木间距 | 竹胶板厚度 | 门架间距（横向） | 门架间距（纵向） | 木材弹性模量
q振（KN/m2） | K | q总（KN/m2） | b（mm） | h竹胶板（mm） | La（mm） | Lb（mm） | E木（N/mm2）
4.0 | 1.2 | 20.693 | 300 | 15 | 1200 | 1000 | 9000
17 | 18 | 19 | 20 | 21 | 22 | 23 | 24
竹胶板均布荷载 | 竹胶板计算宽度 | 竹胶板惯性矩 | 竹胶板计算挠度 | 竹胶板容许挠度 | 横向方木断面尺寸 | 横向方木断面尺寸 | 横向方木的均布力
q1（N/mm） | l（mm） | I竹胶板（mm4） | ξ竹胶板（mm） | 【ξ】 | b木（mm） | h木（mm） | q木（KN/m）
q1=(K×q0+q施+q振)×Lmin |  | I竹胶板=b竹胶板×h3竹胶板/12 | ξ竹胶板=5×q1×l4/384EI | 【ξ】=l/400 |  |  | q木=（K*q0+q施+q竹+q振）*b
23.9441 | 300 | 337500 | 0.16423 | 0.75 | 100 | 100 | 6.0205
25 | 26 | 27 | 28 | 29 | 30 | 31 | 32
横向方木惯性矩 | 横向方木所受的弯距 | 横向方木抗弯模量 | 横向方木的应力 | 横向方木容许应力 | 横向方木所受集中力 | 横向方木剪应力 | 横向方木容许剪应力
I木（mm4） | M木(Nmm) | W(mm3) | σ（Mpa） | 【σ】 | Q（KN） | τ（Mpa） | 【τ】（Mpa）
I木=b木×h3木/12 | M木=q木*la*la/8 | W=bh2/6 | σ=M木/W |  | Qmax=q×La/2 | τ=3Q/2A
8333333.3333 | 1083695.76 | 166666.6667 | 6.5022 | 10 | 3.6123 | 0.54185 | 1.6
箱梁支架计算书(2)
33 | 34 | 35 | 36 | 37 | 38 | 39 | 40
横向方木的计算挠度 | 横向方木的容许挠度 | 顶托上方木受力 | 分几个集中力 | 横向木档下方木受力 | 纵向方木断面尺寸 | 纵向方木断面尺寸 | 纵向方木总截面积
ξ方木（mm） | 【ξ】 | Q（KN） | n(横向木档数) | F（KN） | b木（mm） | h木（mm） | A(mm2)
| L横/400 | Q=q×La×Lb | 取整(向大取) | F=Q/n
2.1674 | 3 | 24.5921 | 3 | 8.1974 | 100 | 100 | 20000
41 | 42 | 43 | 44 | 45 | 46 | 47 | 48
纵向方木总惯性矩 | 挠度计算系数 | 纵向方木挠度 | 纵向方木容许挠度 | 纵向方木所受的弯距 | 纵向方木抗弯模量 | 纵向方木的应力 | 纵向方木容许应力
I木（mm4） | λ=bi（3l2-4bi2） | ξ木（mm） | 【ξ】木 | M木(Nmm) | W(mm3) | σ（Mpa） | 【σ】
I木=b木×h3木/12 |  | ξ木=Piλ/48EI | L纵/400 | M木=Qab/L | W=bh2/6 | σ=M木/W
66666666.6667 | 1920000000 | 0.54649 | 2.5 | 3688819.2 | 666666.6667 | 5.5332 | 10
49 | 50 | 51 | 52 | 53 | 54 | 55 | 56
纵向方木所受剪力 | 纵向方木剪应力 | 纵向方木容许剪应力 | 箱梁截面总截面面积 | 单位面积重 | 二次砼完成后总外力 | 每片门架所受的外力 | 每片门架容许承载力
Q（KN） | τ（Mpa） | 【τ】（Mpa） | S（m2） | q0（KN/m2） | q总（KN/m2） | N（KN） | KN
Qmax=Q总/2 | τ=3Q/2A |  | 取第二次砼完成后 | q0=S×γ/B |  | N=Q总×La×Lb
12.2961 | 0.9222 | 1.6 | 1.74 | 18.096 | 28.9552 | 69.4925 | 75
57 | 58 | 59 | 60 | 61 | 62 | 63 | 64
垫片尺寸面积 | 所受压应力 | 地基混凝土等级 | 混凝土抗压强度 | 结果 | 验算结论
A（cm2） | σ（Mpa） | Rcu，k(Mpa) | Ra(Mpa) | σ≤Ra
14×14cm | σ=（N+N门）/A/2 | C10
196 | 2.283 | 10 | 6.7 | 符合要求 | 均满足施工要求
翼板支架计算书(1)
1 | 2 | 3 | 4 | 5 | 6 | 7 | 8
腹板截面面积 | 计算截面宽度 | 砼容重 | 单位面积重 | 竹胶板 | 横向方木 | 顶托上方木 | 施工荷载
S（m2） | B（m） | γ（KN/m3） | q0（KN/m2） | q竹胶板（KN/m2） | q方木1（KN/m2） | q方木2（KN/m2） | q施（KN/m2）
|  |  | q0=S×γ/B |  | 10×10cm | 二层10×10cm
0.6275 | 2.241 | 26 | 7.2802 | 0.115 | 0.425 | 0.2 | 2.5
9 | 10 | 11 | 12 | 13 | 14 | 15 | 16
振捣产生的荷载 | 安全系数 | 总外力荷载 | 横桥向方木间距 | 竹胶板厚度 | 门架间距（横向） | 门架间距（纵向） | 木材弹性模量
q振（KN/m2） | K | q总（KN/m2） | b（mm） | h竹胶板（mm） | La（mm） | Lb（mm） | E木（N/mm2）
4.0 | 1.2 | 15.9763 | 300 | 15 | 1200 | 1000 | 9000
17 | 18 | 19 | 20 | 21 | 22 | 23 | 24
竹胶板均布荷载 | 竹胶板计算宽度 | 竹胶板惯性矩 | 竹胶板计算挠度 | 竹胶板容许挠度 | 横向方木断面尺寸 | 横向方木断面尺寸 | 横向方木的均布力
q1（N/mm） | l（mm） | I竹胶板（mm4） | ξ竹胶板（mm） | 【ξ】 | b木（mm） | h木（mm） | q木（KN/m）
q1=(K×q0+q施+q振)×Lmin |  | I竹胶板=b竹胶板×h3竹胶板/12 | ξ竹胶板=5×q1×l4/384EI | 【ξ】=l/400 |  |  | q木=（K*q0+q施+q竹+q振）*b
18.2835 | 300 | 337500 | 0.1254 | 0.75 | 100 | 100 | 4.6054
25 | 26 | 27 | 28 | 29 | 30 | 31 | 32
横向方木惯性矩 | 横向方木所受的弯距 | 横向方木抗弯模量 | 横向方木的应力 | 横向方木容许应力 | 横向方木所受集中力 | 横向方木剪应力 | 横向方木容许剪应力
I木（mm4） | M木(Nmm) | W(mm3) | σ（Mpa） | 【σ】 | Q（KN） | τ（Mpa） | 【τ】（Mpa）
I木=b木×h3木/12 | M木=q木*la*la/8 | W=bh2/6 | σ=M木/W |  | Qmax=q×La/2 | τ=3Q/2A
8333333.3333 | 828969.0361 | 166666.6667 | 4.9738 | 10 | 2.7632 | 0.41448 | 1.6
翼板支架计算书(2)
33 | 34 | 35 | 36 | 37 | 38 | 39 | 40
横向方木的计算挠度 | 横向方木的容许挠度 | 顶托上方木受力 | 分几个集中力 | 横向木档下方木受力 | 纵向方木断面尺寸 | 纵向方木断面尺寸 | 纵向方木总截面积
ξ方木（mm） | 【ξ】 | Q（KN） | n(横向木档数) | F（KN） | b木（mm） | h木（mm） | A(mm2)
| L横/400 | Q=q×La×Lb | 取整(向大取) | F=Q/n
1.6579 | 3 | 18.9315 | 3 | 6.3105 | 100 | 100 | 20000
41 | 42 | 43 | 44 | 45 | 46 | 47 | 48
纵向方木总惯性矩 | 挠度计算系数 | 纵向方木挠度 | 纵向方木容许挠度 | 纵向方木所受的弯距 | 纵向方木抗弯模量 | 纵向方木的应力 | 纵向方木容许应力
I木（mm4） | λ=bi（3l2-4bi2） | ξ木（mm） | 【ξ】木 | M木(Nmm) | W(mm3) | σ（Mpa） | 【σ】
I木=b木×h3木/12 |  | ξ木=Piλ/48EI | L纵/400 | M木=Qab/L | W=bh2/6 | σ=M木/W
66666666.6667 | 1920000000 | 0.4207 | 2.5 | 2839730.1205 | 666666.6667 | 4.2596 | 10
49 | 50 | 51 | 52 | 53 | 54 | 55 | 56
纵向方木所受剪力 | 纵向方木剪应力 | 纵向方木容许剪应力 | 每片门架所受的外力 | 每片门架容许承载力 | 垫片尺寸面积 | 所受压应力 | 地基混凝土等级
Q（KN） | τ（Mpa） | 【τ】（Mpa） | N（KN） | KN | A（cm2） | σ（Mpa） | Rcu，k(Mpa)
Qmax=Q总/2 | τ=3Q/2A |  | N=Q总×La×Lb |  | 14×14cm | σ=（N+N门）/A/2 | C10
9.4658 | 0.70993 | 1.6 | 38.3431 | 75 | 196 | 1.4883 | 10
57 | 58 | 59 | 60 | 61 | 62 | 63 | 64
混凝土抗压强度 | 结果 | 验算结论
Ra(Mpa) | σ≤Ra
6.7 | 符合要求 | 均满足施工要求
暗梁支架计算书(1)
1 | 2 | 3 | 4 | 5 | 6 | 7 | 8
箱梁截面面积 | 计算截面宽度 | 砼容重 | 单位面积重 | 竹胶板 | 横向方木 | 顶托上方木 | 施工荷载
S（m2） | B（m） | γ（KN/m3） | q0（KN/m2） | q竹胶板（KN/m2） | q方木1（KN/m2） | q方木2（KN/m2） | q施（KN/m2）
取第一次砼 |  |  | q0=S×γ/B |  | 10×10cm | 二层10×10cm
3.036 | 2.2 | 26 | 35.88 | 0.115 | 0.425 | 0.2 | 2.5
9 | 10 | 11 | 12 | 13 | 14 | 15 | 16
振捣产生的荷载 | 安全系数 | 第一次砼总外力荷载 | 横桥向方木间距 | 竹胶板厚度 | 门架间距（横向） | 门架间距（纵向） | 木材弹性模量
q振（KN/m2） | K | q总（KN/m2） | b（mm） | h竹胶板（mm） | La（mm） | Lb（mm） | E木（N/mm2）
4.0 | 1.2 | . | 300 | 15 | 600 | 1000 | 9000
17 | 18 | 19 | 20 | 21 | 22 | 23 | 24
竹胶板均布荷载 | 竹胶板计算宽度 | 竹胶板惯性矩 | 竹胶板计算挠度 | 竹胶板容许挠度 | 横向方木断面尺寸 | 横向方木断面尺寸 | 横向方木的均布力
q1（N/mm） | l（mm） | I竹胶板（mm4） | ξ竹胶板（mm） | 【ξ】 | b木（mm） | h木（mm） | q木（KN/m）
q1=(K×q0+q施+q振)×Lmin |  | I竹胶板=b竹胶板×h3竹胶板/12 | ξ竹胶板=5×q1×l4/384EI | 【ξ】=l/400 |  |  | q木=（K*q0+q施+q竹+q振）*b
29.7336 | 300 | 168750 | 0.40787 | 0.75 | 100 | 100 | 14.9013
25 | 26 | 27 | 28 | 29 | 30 | 31 | 32
横向方木惯性矩 | 横向方木所受的弯距 | 横向方木抗弯模量 | 横向方木的应力 | 横向方木容许应力 | 横向方木所受集中力 | 横向方木剪应力 | 横向方木容许剪应力
I木（mm4） | M木(Nmm) | W(mm3) | σ（Mpa） | 【σ】 | Q（KN） | τ（Mpa） | 【τ】（Mpa）
I木=b木×h3木/12 | M木=q木*la*la/8 | W=bh2/6 | σ=M木/W |  | Qmax=q×La/2 | τ=3Q/2A
8333333.3333 | 670558.5 | 166666.6667 | 4.0234 | 10 | 4.4704 | 0.67056 | 1.6
暗梁支架计算书(2)
33 | 34 | 35 | 36 | 37 | 38 | 39 | 40
横向方木的计算挠度 | 横向方木的容许挠度 | 顶托上方木受力 | 分几个集中力 | 横向木档下方木受力 | 纵向方木断面尺寸 | 纵向方木断面尺寸 | 纵向方木总截面积
ξ方木（mm） | 【ξ】 | Q（KN） | n(横向木档数) | F（KN） | b木（mm） | h木（mm） | A(mm2)
| L横/400 | Q=q×La×Lb | 取整(向大取) | F=Q/n
0.33528 | 1.5 | 30.0576 | 3 | 10.0192 | 100 | 100 | 20000
41 | 42 | 43 | 44 | 45 | 46 | 47 | 48
纵向方木总惯性矩 | 挠度计算系数 | 纵向方木挠度 | 纵向方木容许挠度 | 纵向方木所受的弯距 | 纵向方木抗弯模量 | 纵向方木的应力 | 纵向方木容许应力
I木（mm4） | λ=bi（3l2-4bi2） | ξ木（mm） | 【ξ】木 | M木(Nmm) | W(mm3) | σ（Mpa） | 【σ】
I木=b木×h3木/12 |  | ξ木=Piλ/48EI | L纵/400 | M木=Qab/L | W=bh2/6 | σ=M木/W
66666666.6667 | 1920000000 | 0.66795 | 2.5 | 4508640 | 666666.6667 | 6.763 | 10
49 | 50 | 51 | 52 | 53 | 54 | 55 | 56
纵向方木所受剪力 | 纵向方木剪应力 | 纵向方木容许剪应力 | 箱梁截面总截面面积 | 单位面积重 | 二次砼完成后总外力 | 每片门架所受的外力 | 每片门架容许承载力
Q（KN） | τ（Mpa） | 【τ】（Mpa） | S（m2） | q0（KN/m2） | q总（KN/m2） | N（KN） | KN
Qmax=Q总/2 | τ=3Q/2A |  | 取第二次砼完成后 | q0=S×γ/B |  | N=Q总×La×Lb
15.0288 | 1.1272 | 1.6 | 3.3 | 39 | 54.04 | 64.848 | 75
57 | 58 | 59 | 60 | 61 | 62 | 63 | 64
垫片尺寸面积 | 所受压应力 | 地基混凝土等级 | 混凝土抗压强度 | 结果 | 验算结论
A（cm2） | σ（Mpa） | Rcu，k(Mpa) | Ra(Mpa) | σ≤Ra
14×14cm | σ=（N+N门）/A/2 | C10
196 | 2.1645 | 10 | 6.7 | 符合要求 | 均满足施工要求

## Sheet3
顶托上钢管验算（箱梁部位）
1 | 2 | 3 | 4 | 5 | 6 | 7 | 8
集中力数 | 单个集中力 | 钢管外径 | 钢管内径 | 钢管截面积 | 钢管的惯性矩 | 挠度计算系数 | 纵向钢管挠度
| P（KN） | D（mm） | d（mm） | A(mm2) | I钢（mm4） | λ=bi（3l2-4bi2） | ξ（mm）
|  |  |  | A=π（D2-d2）/4 |  |  | ξ=Piλ/48E钢I
3 | 8.1974 | 48 | 41 | 489.3031 | 1614822.4099 | 1920000000 | 0.96692
9 | 10 | 11 | 12 | 13 | 14 | 15 | 16
纵向钢管容许挠度 | 纵向钢管所受的弯距 | 纵向钢管抗弯模量 | 纵向钢管的应力 | 钢管容许抗弯应力 | 纵向钢管所受剪力 | 纵向钢管剪应力 | 钢管容许剪应力
【ξ】 | M(Nmm) | W(mm3) | σ（Mpa） | 【σ】 | Q（KN） | τ（Mpa） | 【τ】（Mpa）
L纵/400 | M=Qab/L |  | σ=M/W |  | Qmax=Q总/2 | τ=3Q/2A
2.5 | 3688819.2 | 33642.1335 | 36.5496 | 160 | 12.2961 | 9.4237 | 80
顶托上钢管验算（翼板部位）
1 | 2 | 3 | 4 | 5 | 6 | 7 | 8
集中力数 | 单个集中力 | 钢管外径 | 钢管内径 | 钢管截面积 | 钢管的惯性矩 | 挠度计算系数 | 纵向钢管挠度
| P（KN） | D（mm） | d（mm） | A(mm2) | I钢（mm4） | λ=bi（3l2-4bi2） | ξ（mm）
|  |  |  | A=π（D2-d2）/4 |  |  | ξ=Piλ/48E钢I
3 | 6.3105 | 48 | 41 | 489.3031 | 1614822.4099 | 1920000000 | 0.74436
9 | 10 | 11 | 12 | 13 | 14 | 15 | 16
纵向钢管容许挠度 | 纵向钢管所受的弯距 | 纵向钢管抗弯模量 | 纵向钢管的应力 | 钢管容许抗弯应力 | 纵向钢管所受剪力 | 纵向钢管剪应力 | 钢管容许剪应力
【ξ】 | M(Nmm) | W(mm3) | σ（Mpa） | 【σ】 | Q（KN） | τ（Mpa） | 【τ】（Mpa）
L纵/400 | M=Qab/L |  | σ=M/W |  | Qmax=Q总/2 | τ=3Q/2A
2.5 | 2839730.1205 | 33642.1335 | 28.1366 | 160 | 9.4658 | 7.2545 | 80
顶托上钢管验算（暗梁部位）
1 | 2 | 3 | 4 | 5 | 6 | 7 | 8
集中力数 | 单个集中力 | 钢管外径 | 钢管内径 | 钢管截面积 | 钢管的惯性矩 | 挠度计算系数 | 纵向钢管挠度
| P（KN） | D（mm） | d（mm） | A(mm2) | I钢（mm4） | λ=bi（3l2-4bi2） | ξ（mm）
|  |  |  | A=π（D2-d2）/4 |  |  | ξ=Piλ/48E钢I
3 | 10.0192 | 48 | 41 | 489.3031 | 1614822.4099 | 1920000000 | 1.1818
9 | 10 | 11 | 12 | 13 | 14 | 15 | 16
纵向钢管容许挠度 | 纵向钢管所受的弯距 | 纵向钢管抗弯模量 | 纵向钢管的应力 | 钢管容许抗弯应力 | 纵向钢管所受剪力 | 纵向钢管剪应力 | 钢管容许剪应力
【ξ】 | M(Nmm) | W(mm3) | σ（Mpa） | 【σ】 | Q（KN） | τ（Mpa） | 【τ】（Mpa）
L纵/400 | M=Qab/L |  | σ=M/W |  | Qmax=Q总/2 | τ=3Q/2A
2.5 | 4508640 | 33642.1335 | 44.6726 | 160 | 15.0288 | 11.518 | 80